## БИМ инд. по статьям с ТЗ
СОГЛАСОВАНО: | [9 empty] | УТВЕРЖДАЮ:
_____________ | [9 empty] | _____________
"___" _____________ 2017 г. | [9 empty] | "___" _____________ 2017 г.
Блочно-модульная котельная по адресу: Ярославская область, г.Рыбинск, ул.Пароходная, уч.55а
(наименование стройки)
ЛОКАЛЬНЫЙ СМЕТНЫЙ РАСЧЕТ № 02-01-03
(локальная смета)
| на | Дымовые трубы. Блочно-модульная котельная по адресу: Ярославская область, г.Рыбинск, ул.Пароходная, уч.55а
Основание: 11/570-16-КР1
|  | Сметная стоимость строительных работ _______________________________________________________________________________________________ |  |  | ___________________________523,281 |  | тыс. руб.
|  | Средства на оплату труда _______________________________________________________________________________________________ |  |  | ___________________________20,346 |  | тыс. руб.
|  | Сметная трудоемкость _______________________________________________________________________________________________ |  |  | _______________________________________________________________________________________________84,89 |  | чел.час
Составлен(а) в текущих (прогнозных) ценах по состоянию на июль 2016г.
№ пп | Обосно- вание | Наименование работ и затрат | Ед. изм. | Кол. | Стоимость единицы, руб. |  | Обосно- вание, индекс | Общая стоимость, руб. |  |  | Затр.тр.раб-х не занятых обслуж.машин
[5 empty] | Всего | Экспл. маш. |  | Всего | в т.ч. оплата труда | Экспл. маш. | Обслуж-х машины
[5 empty] | оплата труда | в т.ч. оплата труда |  |  |  | в т.ч. оплата труда | на ед-цу | всего
1 | 2 | 3 | 4 | 5 | 6 | 7 | 8 | 9 | 10 | 11 | 12 | 13
Раздел 1. Новый Раздел
1 | ТЕР09-06-033-04 | Монтаж опор отдельно стоящих башенного и портального типов высотой до 45 м | 1 т конструкций | 1,7753 (906+333+83,1+48+150,6+185,8)*1,01*1,03/1000 | 1547.73 | 1152.32 | ТЕР09-06-033-04 июль 2016 г. ОЗП=18,65; ЭМ=7,36; ЗПМ=18,65; МАТ=5,51 | 2748 | 457 | 2046 | 24.85 | 44.12
[5 empty] | 257.2 | 123.17 |  |  |  | 219 | 9.01 | 16
На единицу в базисных ценах |  |  |  |  | 1547.73 | 1152.32
[5 empty] | 257.2 | 123.17
ВСЕГО на физобъем (1,7753) |  |  |  |  | 2748 | 2046
[5 empty] | 457 | 219
Всего с учетом "июль 2016 г. ОЗП=18,65; ЭМ=7,36; ЗПМ=18,65; МАТ=5,51" |  |  |  |  | 24932 | 15059
[5 empty] | 8523 | 4084
Накладные расходы 77% = 90%*0,85 ФОТ (от 12 607) |  |  |  |  | 9707
Сметная прибыль 68% = 85%*0,8 ФОТ (от 12 607) |  |  |  |  | 8573
Итого c накладными и см. прибылью |  |  |  |  | 43212
2 | ТЕР09-06-033-02 | Монтаж труб вытяжных, дымовых и вентиляционных из листовой стали высотой до 45 м | 1 т конструкций | 0.7054 | 1249.45 | 255.7 | ТЕР09-06-033-02 июль 2016 г. ОЗП=18,65; ЭМ=7,93; ЗПМ=18,65; МАТ=5,82 | 881 | 402 | 180 | 57.42 | 40.5
[5 empty] | 569.61 | 15.8 |  |  |  | 11 | 1.17 | 0.83
На единицу в базисных ценах |  |  |  |  | 1249.45 | 255.7
[5 empty] | 569.61 | 15.8
ВСЕГО на физобъем (0,7054) |  |  |  |  | 881 | 180
[5 empty] | 402 | 11
Всего с учетом "июль 2016 г. ОЗП=18,65; ЭМ=7,93; ЗПМ=18,65; МАТ=5,82" |  |  |  |  | 10664 | 1427
[5 empty] | 7497 | 205
Накладные расходы 77% = 90%*0,85 ФОТ (от 7 702) |  |  |  |  | 5931
Сметная прибыль 68% = 85%*0,8 ФОТ (от 7 702) |  |  |  |  | 5237
Итого c накладными и см. прибылью |  |  |  |  | 21832
3 | ТЕР09-06-001-02 | Монтаж лотков, решеток, затворов из полосовой и тонколистовой стали прим. молниеотвод | 1 т конструкций | 0,005306 0,0051*1,01*1,03 | 669.95 | 132.92 | ТЕР09-06-001-02 июль 2016 г. ОЗП=18,65; ЭМ=5,55; ЗПМ=18,65; МАТ=5,78 | 4 | 2 | 1 | 50.79 | 0.27
[5 empty] | 433.24 | 1.62 |  |  |  |  | 0.12
На единицу в базисных ценах |  |  |  |  | 669.95 | 132.92
[5 empty] | 433.24 | 1.62
ВСЕГО на физобъем (0,005306) |  |  |  |  | 4 | 1
2
Всего с учетом "июль 2016 г. ОЗП=18,65; ЭМ=5,55; ЗПМ=18,65; МАТ=5,78" |  |  |  |  | 49 | 6
37
Накладные расходы 77% = 90%*0,85 ФОТ (от 37) |  |  |  |  | 28
Сметная прибыль 68% = 85%*0,8 ФОТ (от 37) |  |  |  |  | 25
Итого c накладными и см. прибылью |  |  |  |  | 102
4 | Коммерческое предложение №2069 ЯРИНЖКОМ | Дымовая труба в комплекте | компл | 1 | 84683.1 |  | 1 материалы июль 2016г. МАТ=5,41 | 84683
МАТ=530000/1.18/5.41*1.02
На единицу в базисных ценах |  |  |  |  | 84683.1
ВСЕГО на физобъем (1) |  |  |  |  | 84683
Всего с учетом "материалы июль 2016г. МАТ=5,41" |  |  |  |  | 458135
ИТОГИ В БАЗИСНЫХ ЦЕНАХ
Итого прямые затраты по смете в базисных ценах | [7 empty] | 88316 | 861 | 2227 |  | 84.89
[10 empty] | 230 |  | 16.83
Накладные расходы | [7 empty] | 982
В том числе, справочно:
90% ФОТ (от 1091) (Поз. 1-3) | [7 empty] | 982
Сметная прибыль | [7 empty] | 927
В том числе, справочно:
85% ФОТ (от 1091) (Поз. 1-3) | [7 empty] | 927
Итоги по смете:
Строительные металлические конструкции | [7 empty] | 5542 |  |  |  | 84.89
16.83
Материалы | [7 empty] | 84683
Итого | [7 empty] | 90225 |  |  |  | 84.89
16.83
В том числе:
Материалы | [7 empty] | 85228
Машины и механизмы | [7 empty] | 2227
ФОТ | [7 empty] | 1091
Накладные расходы | [7 empty] | 982
Сметная прибыль | [7 empty] | 927
ВСЕГО по смете | [7 empty] | 90225 |  |  |  | 84.89
16.83
ИТОГИ С УЧЕТОМ ИНДЕКСОВ ПЕРЕСЧЕТА
Итого прямые затраты по смете в базисных ценах | [7 empty] | 88316 | 861 | 2227 |  | 84.89
[10 empty] | 230 |  | 16.83
Итого прямые затраты по смете с учетом индексов, в текущих ценах | [7 empty] | 493780 | 16057 | 16492 |  | 84.89
[10 empty] | 4289 |  | 16.83
Накладные расходы | [7 empty] | 15666
В том числе, справочно:
77% = 90%*0,85 ФОТ (от 20346) (Поз. 1-3) | [7 empty] | 15666
Сметная прибыль | [7 empty] | 13835
В том числе, справочно:
68% = 85%*0,8 ФОТ (от 20346) (Поз. 1-3) | [7 empty] | 13835
Итоги по смете:
Строительные металлические конструкции | [7 empty] | 65146 |  |  |  | 84.89
16.83
Материалы | [7 empty] | 458135
Итого | [7 empty] | 523281 |  |  |  | 84.89
16.83
В том числе:
Материалы | [7 empty] | 461231
Машины и механизмы | [7 empty] | 16492
ФОТ | [7 empty] | 20346
Накладные расходы | [7 empty] | 15666
Сметная прибыль | [7 empty] | 13835
ВСЕГО по смете | [7 empty] | 523281 |  |  |  | 84.89
16.83
Составил: ___________________________ Обрядина О.А.
(должность, подпись, расшифровка)