## БИМ инд. по статьям с мат. и ТЗ
СОГЛАСОВАНО: | [11 empty] | УТВЕРЖДАЮ:
___________ | [11 empty] | ___________
"____" _____________ 2017 г. | [11 empty] | "____" _______________2017 г.
Блочно-модульная котельная Ярославская область, г.Рыбинск, ул.Пароходная, уч.55а
(наименование стройки)
ЛОКАЛЬНЫЙ СМЕТНЫЙ РАСЧЕТ № 02-01-06
(локальная смета)
| на | Молниезащита и заземление
Основание: 11/570-16-ИОС1.4
|  | Сметная стоимость _______________________________________________________________________________________________ |  |  | ___________________________29,827 |  | тыс. руб.
|  | строительных работ _______________________________________________________________________________________________ |  |  | _______________________________________________________________________________________________3,272 |  | тыс. руб.
|  | монтажных работ _______________________________________________________________________________________________ |  |  | _______________________________________________________________________________________________22,005 |  | тыс. руб.
|  | Средства на оплату труда _______________________________________________________________________________________________ |  |  | ___________________________6,677 |  | тыс. руб.
|  | Сметная трудоемкость _______________________________________________________________________________________________ |  |  | _______________________________________________________________________________________________39,91 |  | чел.час
Составлен(а) в текущих (прогнозных) ценах по состоянию на июль 2016г.
№ пп | Обосно- вание | Наименование работ и затрат | Ед. изм. | Кол. | Стоимость единицы, руб. |  |  | Обоснова-ние, индекс | Общая стоимость, руб. |  |  |  | Затр.тр.раб-х не занятых обслуж.машин
[5 empty] | Всего | Экспл. маш. | Мат-ы |  | Всего | в т.ч. оплата труда | Экспл. маш. | Мат-ы | Обслуж-х машины
[5 empty] | оплата труда | в т.ч. оплата труда |  |  |  |  | в т.ч. оплата труда |  | на ед-цу | всего
1 | 2 | 3 | 4 | 5 | 6 | 7 | 8 | 9 | 10 | 11 | 12 | 13 | 14 | 15
Раздел 1.
1 | ТЕР01-02-057-02 Пост.Правит.Яросл.обл. от 26.05.10 №326-п, от 12.03.10 №150-п | Разработка грунта вручную в траншеях глубиной до 2 м без креплений с откосами, группа грунтов 2 | 100 м3 грунта | 0,0462 (0,7*0,3*22) / 100 | 1201.2 |  |  | ТЕР01-02-057-02 июль 2016 г. ОЗП=18,65; ЗПМ=18,65 | 55 | 55 |  |  | 154 | 7.11
1201.2
На единицу в базисных ценах |  |  |  |  | 1201.2
1201.2
ВСЕГО на физобъем (0,0462) |  |  |  |  | 55
55
Всего с учетом "июль 2016 г. ОЗП=18,65; ЗПМ=18,65" |  |  |  |  | 1026
1026
Накладные расходы 68% = 80%*0.85 ФОТ (от 1 026) |  |  |  |  | 698
Сметная прибыль 36% = 45%*0.8 ФОТ (от 1 026) |  |  |  |  | 369
Итого c накладными и см. прибылью |  |  |  |  | 2093
2 | ТЕР01-02-061-01 Пост.Правит.Яросл.обл. от 26.05.10 №326-п, от 12.03.10 №150-п | Засыпка вручную траншей, пазух котлованов и ям, группа грунтов 1 | 100 м3 грунта | 0,0462 (0,7*0,3*22) / 100 | 663.75 |  |  | ТЕР01-02-061-01 июль 2016 г. ОЗП=18,65; ЗПМ=18,65 | 31 | 31 |  |  | 88.5 | 4.09
663.75
На единицу в базисных ценах |  |  |  |  | 663.75
663.75
ВСЕГО на физобъем (0,0462) |  |  |  |  | 31
31
Всего с учетом "июль 2016 г. ОЗП=18,65; ЗПМ=18,65" |  |  |  |  | 578
578
Накладные расходы 68% = 80%*0.85 ФОТ (от 578) |  |  |  |  | 393
Сметная прибыль 36% = 45%*0.8 ФОТ (от 578) |  |  |  |  | 208
Итого c накладными и см. прибылью |  |  |  |  | 1179
3 | ТЕРм08-02-471-01 Пост.Правит.Яросл.обл. от 26.05.10 №326-п, от 12.03.10 №150-п | Заземлитель вертикальный из угловой стали размером 50х50х5 мм | 10 шт. | 0,6 6 / 10 | 874.29 | 60.15 | 713.56 | ТЕРм08-02-471-01 июль 2016 г. ОЗП=18,65; ЭМ=6,92; ЗПМ=18,65; МАТ=3,29 | 525 | 60 | 36 | 429 | 10.7 | 6.42
[5 empty] | 100.58 | 2.57 |  |  |  |  | 2 |  | 0.19 | 0.11
На единицу в базисных ценах |  |  |  |  | 874.29 | 60.15 | 713.56
[5 empty] | 100.58 | 2.57
ВСЕГО на физобъем (0,6) |  |  |  |  | 525 | 36 | 429
[5 empty] | 60 | 2
Всего с учетом "июль 2016 г. ОЗП=18,65; ЭМ=6,92; ЗПМ=18,65; МАТ=3,29" |  |  |  |  | 2779 | 249 | 1411
[5 empty] | 1119 | 37
Накладные расходы 81% = 95%*0.85 ФОТ (от 1 156) |  |  |  |  | 936
Сметная прибыль 52% = 65%*0.8 ФОТ (от 1 156) |  |  |  |  | 601
Итого c накладными и см. прибылью |  |  |  |  | 4316
4 | ТЕРм08-02-472-02 Пост.Правит.Яросл.обл. от 26.05.10 №326-п, от 12.03.10 №150-п | Заземлитель горизонтальный из стали полосовой сечением 160 мм2 | 100 м | 0,22 22 / 100 | 1152.86 | 78.58 | 918.24 | ТЕРм08-02-472-02 июль 2016 г. ОЗП=18,65; ЭМ=6,67; ЗПМ=18,65; МАТ=3,82 | 254 | 34 | 17 | 203 | 16.6 | 3.65
[5 empty] | 156.04 | 2.97 |  |  |  |  | 1 |  | 0.22 | 0.05
На единицу в базисных ценах |  |  |  |  | 1152.86 | 78.58 | 918.24
[5 empty] | 156.04 | 2.97
ВСЕГО на физобъем (0,22) |  |  |  |  | 254 | 17 | 203
[5 empty] | 34 | 1
Всего с учетом "июль 2016 г. ОЗП=18,65; ЭМ=6,67; ЗПМ=18,65; МАТ=3,82" |  |  |  |  | 1522 | 113 | 775
[5 empty] | 634 | 19
Накладные расходы 81% = 95%*0.85 ФОТ (от 653) |  |  |  |  | 529
Сметная прибыль 52% = 65%*0.8 ФОТ (от 653) |  |  |  |  | 340
Итого c накладными и см. прибылью |  |  |  |  | 2391
5 | ТЕРм08-02-472-10 Пост.Правит.Яросл.обл. от 26.05.10 №326-п, от 12.03.10 №150-п | Проводник заземляющий из медного изолированного провода сечением 25 мм2 открыто по строительным основаниям | 100 м | 0,4 (35+5) / 100 | 7781.95 | 32.22 | 7311.69 | ТЕРм08-02-472-10 июль 2016 г. ОЗП=18,65; ЭМ=4,16; ЗПМ=18,65; МАТ=2,21 | 3113 | 175 | 13 | 2925 | 46.6 | 18.64
[5 empty] | 438.04 | 0.41 | [6 empty] | 0.03 | 0.01
На единицу в базисных ценах |  |  |  |  | 7781.95 | 32.22 | 7311.69
[5 empty] | 438.04 | 0.41
ВСЕГО на физобъем (0,4) |  |  |  |  | 3113 | 13 | 2925
175
Всего с учетом "июль 2016 г. ОЗП=18,65; ЭМ=4,16; ЗПМ=18,65; МАТ=2,21" |  |  |  |  | 9782 | 54 | 6464
3264
Накладные расходы 81% = 95%*0.85 ФОТ (от 3 264) |  |  |  |  | 2644
Сметная прибыль 52% = 65%*0.8 ФОТ (от 3 264) |  |  |  |  | 1697
Итого c накладными и см. прибылью |  |  |  |  | 14123
6 | ТСЦ-502-0520 Пост.Правит.Яросл.обл. от 26.05.10 №326-п, от 12.03.10 №150-п | Провода силовые для электрических установок на напряжение до 450 В с медной жилой марки ПВ3, сечением 6 мм2 (ПуГВ прим.) | 1000 м | 0,03605 35/1000*1,03 | 5462.8 |  | 5462.8 | ТСЦ-502-0520 июль 2016 г. МАТ=4,33 | 197 |  |  | 197
На единицу в базисных ценах |  |  |  |  | 5462.8 |  | 5462.8
ВСЕГО на физобъем (0,03605) |  |  |  |  | 197 |  | 197
Всего с учетом "июль 2016 г. МАТ=4,33" |  |  |  |  | 853 |  | 853
Накладные расходы 81% = 95%*0.85 ФОТ (от 0)
Сметная прибыль 52% = 65%*0.8 ФОТ (от 0)
Итого c накладными и см. прибылью |  |  |  |  | 853
7 | ТСЦ-502-0523 Пост.Правит.Яросл.обл. от 26.05.10 №326-п, от 12.03.10 №150-п | Провода силовые для электрических установок на напряжение до 450 В с медной жилой марки ПВ3, сечением 16 мм2 (ПуГВ прим.) | 1000 м | 0,0051 5/1000*1,02 | 13251.77 |  | 13251.77 | ТСЦ-502-0523 июль 2016 г. МАТ=4,73 | 68 |  |  | 68
На единицу в базисных ценах |  |  |  |  | 13251.77 |  | 13251.77
ВСЕГО на физобъем (0,0051) |  |  |  |  | 68 |  | 68
Всего с учетом "июль 2016 г. МАТ=4,73" |  |  |  |  | 322 |  | 322
Накладные расходы 81% = 95%*0.85 ФОТ (от 0)
Сметная прибыль 52% = 65%*0.8 ФОТ (от 0)
Итого c накладными и см. прибылью |  |  |  |  | 322
ИТОГИ В БАЗИСНЫХ ЦЕНАХ
Итого по разделу 1 | [8 empty] | 4786 |  |  |  |  | 39.91
0.17
ИТОГИ С УЧЕТОМ ИНДЕКСОВ ПЕРЕСЧЕТА
Итого по разделу 1 | [8 empty] | 25277 |  |  |  |  | 39.91
0.17
ИТОГИ ПО СМЕТЕ:
ИТОГИ В БАЗИСНЫХ ЦЕНАХ
Итого прямые затраты по смете в базисных ценах | [8 empty] | 4243 | 355 | 66 | 3822 |  | 39.91
[11 empty] | 3 |  |  | 0.17
Накладные расходы | [8 empty] | 327
В том числе, справочно:
80% ФОТ (от 86) (Поз. 1-2) | [8 empty] | 69
95% ФОТ (от 272) (Поз. 3-7) | [8 empty] | 258
Сметная прибыль | [8 empty] | 216
В том числе, справочно:
45% ФОТ (от 86) (Поз. 1-2) | [8 empty] | 39
65% ФОТ (от 272) (Поз. 3-7) | [8 empty] | 177
Итоги по смете:
Итого Строительные работы | [8 empty] | 194 |  |  |  |  | 11.2
Итого Монтажные работы | [8 empty] | 4592 |  |  |  |  | 28.71
0.17
Итого | [8 empty] | 4786 |  |  |  |  | 39.91
0.17
В том числе:
Материалы | [8 empty] | 3822
Машины и механизмы | [8 empty] | 66
ФОТ | [8 empty] | 358
Накладные расходы | [8 empty] | 327
Сметная прибыль | [8 empty] | 216
НДС 18% от 4786 | [8 empty] | 861.48
ВСЕГО по смете | [8 empty] | 5647.48 |  |  |  |  | 39.91
0.17
ИТОГИ С УЧЕТОМ ИНДЕКСОВ ПЕРЕСЧЕТА
Итого прямые затраты по смете в базисных ценах | [8 empty] | 4243 | 355 | 66 | 3822 |  | 39.91
[11 empty] | 3 |  |  | 0.17
Итого прямые затраты по смете с учетом индексов, в текущих ценах | [8 empty] | 16862 | 6621 | 416 | 9825 |  | 39.91
[11 empty] | 56 |  |  | 0.17
Накладные расходы | [8 empty] | 5200
В том числе, справочно:
68% = 80%*0,85 ФОТ (от 1604) (Поз. 1-2) | [8 empty] | 1091
81% = 95%*0,85 ФОТ (от 5073) (Поз. 3-7) | [8 empty] | 4109
Сметная прибыль | [8 empty] | 3215
В том числе, справочно:
36% = 45%*0,8 ФОТ (от 1604) (Поз. 1-2) | [8 empty] | 577
52% = 65%*0,8 ФОТ (от 5073) (Поз. 3-7) | [8 empty] | 2638
Итоги по смете:
Итого Строительные работы | [8 empty] | 3272 |  |  |  |  | 11.2
Итого Монтажные работы | [8 empty] | 22005 |  |  |  |  | 28.71
0.17
Итого | [8 empty] | 25277 |  |  |  |  | 39.91
0.17
В том числе:
Материалы | [8 empty] | 9825
Машины и механизмы | [8 empty] | 416
ФОТ | [8 empty] | 6677
Накладные расходы | [8 empty] | 5200
Сметная прибыль | [8 empty] | 3215
НДС 18% от 25277 | [8 empty] | 4549.86
ВСЕГО по смете | [8 empty] | 29826.86 |  |  |  |  | 39.91
0.17
Составил: ___________________________Криворучко Ю.В.
(должность, подпись, расшифровка)