## БИМ инд. по статьям с мат. и ТЗ
СОГЛАСОВАНО: | [11 empty] | УТВЕРЖДАЮ:
___________ | [11 empty] | ___________
"____" _____________ 2017 г. | [11 empty] | "____" _______________2017 г.
Блочно-модульная котельная по адресу: Ярославская область, г.Рыбинск, ул.Пароходная, уч.55а
(наименование стройки)
ЛОКАЛЬНЫЙ СМЕТНЫЙ РАСЧЕТ № 02-01-05
(локальная смета)
| на | Автоматизация комплексная,
Основание: 11/570-16-ИОС1.3
|  | Сметная стоимость _______________________________________________________________________________________________ |  |  | ___________________________1354,416 |  | тыс. руб.
|  | монтажных работ _______________________________________________________________________________________________ |  |  | _______________________________________________________________________________________________524,638 |  | тыс. руб.
|  | оборудования _______________________________________________________________________________________________ |  |  | _______________________________________________________________________________________________829,778 |  | тыс. руб.
|  | Средства на оплату труда _______________________________________________________________________________________________ |  |  | ___________________________183,967 |  | тыс. руб.
|  | Сметная трудоемкость _______________________________________________________________________________________________ |  |  | _______________________________________________________________________________________________989,75 |  | чел.час
Составлен(а) в текущих (прогнозных) ценах по состоянию на июль 2016г.
№ пп | Обосно- вание | Наименование работ и затрат | Ед. изм. | Кол. | Стоимость единицы, руб. |  |  | Обоснова-ние, индекс | Общая стоимость, руб. |  |  |  | Затр.тр.раб-х не занятых обслуж.машин
[5 empty] | Всего | Экспл. маш. | Мат-ы |  | Всего | в т.ч. оплата труда | Экспл. маш. | Мат-ы | Обслуж-х машины
[5 empty] | оплата труда | в т.ч. оплата труда |  |  |  |  | в т.ч. оплата труда |  | на ед-цу | всего
1 | 2 | 3 | 4 | 5 | 6 | 7 | 8 | 9 | 10 | 11 | 12 | 13 | 14 | 15
Раздел 1. Щит автоматики ЩА
1 | ТЕРм11-06-001-01 Пост.Правит.Яросл.обл. от 26.05.10 №326-п, от 12.03.10 №150-п | Щиты и пульты, масса до 50 кг | 1 шт. | 1 | 160.05 | 11.11 | 103.31 | ТЕРм11-06-001-01 июль 2016 г. ОЗП=18,65; ЭМ=6,66; ЗПМ=18,65; МАТ=4,38 | 160 | 46 | 11 | 103 | 5.15 | 5.15
[5 empty] | 45.63 | 0.54 |  |  |  |  | 1 |  | 0.04 | 0.04
На единицу в базисных ценах |  |  |  |  | 160.05 | 11.11 | 103.31
[5 empty] | 45.63 | 0.54
ВСЕГО на физобъем (1) |  |  |  |  | 160 | 11 | 103
[5 empty] | 46 | 1
Всего с учетом "июль 2016 г. ОЗП=18,65; ЭМ=6,66; ЗПМ=18,65; МАТ=4,38" |  |  |  |  | 1382 | 73 | 451
[5 empty] | 858 | 19
Накладные расходы 68% = 80%*0.85 ФОТ (от 877) |  |  |  |  | 596
Сметная прибыль 48% = 60%*0.8 ФОТ (от 877) |  |  |  |  | 421
Итого c накладными и см. прибылью |  |  |  |  | 2399
2 О | прайс (стр.21) | ЩМП-6-0 | шт | 1 | 2729,74 11341/3,67/1,18*1,012*1,03 |  |  | 1 оборудование II квартал 2016г. МАТ=3,67 | 2730
На единицу в базисных ценах |  |  |  |  | 2729.74 |  | 2729.74
ВСЕГО на физобъем (1) |  |  |  |  | 2730
Всего с учетом "оборудование II квартал 2016г. МАТ=3,67" |  |  |  |  | 10019
3 | ТЕРм11-04-008-01 Пост.Правит.Яросл.обл. от 26.05.10 №326-п, от 12.03.10 №150-п | Съемные и выдвижные блоки (модули, ячейки, ТЭЗ), масса до 5 кг | 1 шт. | 1 | 9.95 | 0.87 | 0.18 | ТЕРм11-04-008-01 июль 2016 г. ОЗП=18,65; ЭМ=10,55; ЗПМ=18,65; МАТ=18,44 | 10 | 9 | 1 |  | 1.03 | 1.03
8.9
На единицу в базисных ценах |  |  |  |  | 9.95 | 0.87 | 0.18
8.9
ВСЕГО на физобъем (1) |  |  |  |  | 10 | 1
9
Всего с учетом "июль 2016 г. ОЗП=18,65; ЭМ=10,55; ЗПМ=18,65; МАТ=18,44" |  |  |  |  | 179 | 11
168
Накладные расходы 78% = 92%*0.85 ФОТ (от 168) |  |  |  |  | 131
Сметная прибыль 52% = 65%*0.8 ФОТ (от 168) |  |  |  |  | 87
Итого c накладными и см. прибылью |  |  |  |  | 397
4 О | прайс (стр.57) | Блок питания, 230В АС/24В DC. 5А Wago 787-722 | шт | 1 | 2690,75 11179/3,67/1,18*1,012*1,03 |  |  | 1 оборудование II квартал 2016г. МАТ=3,67 | 2691
На единицу в базисных ценах |  |  |  |  | 2690.75 |  | 2690.75
ВСЕГО на физобъем (1) |  |  |  |  | 2691
Всего с учетом "оборудование II квартал 2016г. МАТ=3,67" |  |  |  |  | 9876
5 | ТЕРм11-04-008-01 Пост.Правит.Яросл.обл. от 26.05.10 №326-п, от 12.03.10 №150-п | Съемные и выдвижные блоки (модули, ячейки, ТЭЗ), масса до 5 кг | 1 шт. | 68 | 9.95 | 0.87 | 0.18 | ТЕРм11-04-008-01 июль 2016 г. ОЗП=18,65; ЭМ=10,55; ЗПМ=18,65; МАТ=18,44 | 677 | 605 | 59 | 13 | 1.03 | 70.04
8.9
На единицу в базисных ценах |  |  |  |  | 9.95 | 0.87 | 0.18
8.9
ВСЕГО на физобъем (68) |  |  |  |  | 677 | 59 | 13
605
Всего с учетом "июль 2016 г. ОЗП=18,65; ЭМ=10,55; ЗПМ=18,65; МАТ=18,44" |  |  |  |  | 12145 | 622 | 240
11283
Накладные расходы 78% = 92%*0.85 ФОТ (от 11 283) |  |  |  |  | 8801
Сметная прибыль 52% = 65%*0.8 ФОТ (от 11 283) |  |  |  |  | 5867
Итого c накладными и см. прибылью |  |  |  |  | 26813
6 О | прайс (стр.58) | Модуль процессора Ethernet, Wago 750-852 | шт | 1 | 6360,67 26426,10/3,67/1,18*1,012*1,03 |  |  | 1 оборудование II квартал 2016г. МАТ=3,67 | 6361
На единицу в базисных ценах |  |  |  |  | 6360.67 |  | 6360.67
ВСЕГО на физобъем (1) |  |  |  |  | 6361
Всего с учетом "оборудование II квартал 2016г. МАТ=3,67" |  |  |  |  | 23345
7 О | прайс (стр.59) | Модуль электропитания, 24В DC, Wago 750-602 | шт | 1 | 572,03 2376,56/3,67/1,18*1,012*1,03 |  |  | 1 оборудование II квартал 2016г. МАТ=3,67 | 572
На единицу в базисных ценах |  |  |  |  | 572.03 |  | 572.03
ВСЕГО на физобъем (1) |  |  |  |  | 572
Всего с учетом "оборудование II квартал 2016г. МАТ=3,67" |  |  |  |  | 2099
8 О | прайс (стр.60) | Дискретный модуль ввода 16DI. 24B DC, Wago 750-1405 | шт | 3 | 1973,79 8200,34/3,67/1,18*1,012*1,03 |  |  | 1 оборудование II квартал 2016г. МАТ=3,67 | 5921
На единицу в базисных ценах |  |  |  |  | 1973.79 |  | 1973.79
ВСЕГО на физобъем (3) |  |  |  |  | 5921
Всего с учетом "оборудование II квартал 2016г. МАТ=3,67" |  |  |  |  | 21730
9 О | прайс (стр.61) | Дискретный модуль вывода 16DО. 24B DC, Wago 750-1504 | шт | 2 | 2242,94 9318,56/3,67/1,18*1,012*1,03 |  |  | 1 оборудование II квартал 2016г. МАТ=3,67 | 4486
На единицу в базисных ценах |  |  |  |  | 2242.94 |  | 2242.94
ВСЕГО на физобъем (2) |  |  |  |  | 4486
Всего с учетом "оборудование II квартал 2016г. МАТ=3,67" |  |  |  |  | 16464
10 О | прайс (стр.62) | Аналоговый модуль ввода, Wago 750-455 | шт | 2 | 4128,29 17151,44/3,67/1,18*1,012*1,03 |  |  | 1 оборудование II квартал 2016г. МАТ=3,67 | 8257
На единицу в базисных ценах |  |  |  |  | 4128.29 |  | 4128.29
ВСЕГО на физобъем (2) |  |  |  |  | 8257
Всего с учетом "оборудование II квартал 2016г. МАТ=3,67" |  |  |  |  | 30303
11 О | прайс (стр.63) | Аналоговый модуль вывода, Wago 750-555 | шт | 1 | 4022,66 16712,60/3,67/1,18*1,012*1,03 |  |  | 1 оборудование II квартал 2016г. МАТ=3,67 | 4023
На единицу в базисных ценах |  |  |  |  | 4022.66 |  | 4022.66
ВСЕГО на физобъем (1) |  |  |  |  | 4023
Всего с учетом "оборудование II квартал 2016г. МАТ=3,67" |  |  |  |  | 14764
12 О | прайс (стр.64) | Аналоговый модуль ввода, Wago 750-460 | шт | 4 | 5562,18 23108,71/3,67/1,18*1,012*1,03 |  |  | 1 оборудование II квартал 2016г. МАТ=3,67 | 22249
На единицу в базисных ценах |  |  |  |  | 5562.18 |  | 5562.18
ВСЕГО на физобъем (4) |  |  |  |  | 22249
Всего с учетом "оборудование II квартал 2016г. МАТ=3,67" |  |  |  |  | 81654
13 О | прайс (стр.65) | Концевой модуль, Wago 750-600 | шт | 1 | 368,1 1529,31/3,67/1,18*1,012*1,03 |  |  | 1 оборудование II квартал 2016г. МАТ=3,67 | 368
На единицу в базисных ценах |  |  |  |  | 368.1 |  | 368.1
ВСЕГО на физобъем (1) |  |  |  |  | 368
Всего с учетом "оборудование II квартал 2016г. МАТ=3,67" |  |  |  |  | 1351
14 О | прайс (стр.66) | Модуль релейный 2ПК, 24В DC, Wago 788-312 | шт | 31 | 163,43 679/3,67/1,18*1,012*1,03 |  |  | 1 оборудование II квартал 2016г. МАТ=3,67 | 5066
На единицу в базисных ценах |  |  |  |  | 163.43 |  | 163.43
ВСЕГО на физобъем (31) |  |  |  |  | 5066
Всего с учетом "оборудование II квартал 2016г. МАТ=3,67" |  |  |  |  | 18592
15 О | прайс (стр.67) | Модуль релейный 2ПК, 230В АC, Wago 788-516 | шт | 21 | 217,11 902/3,67/1,18*1,012*1,03 |  |  | 1 оборудование II квартал 2016г. МАТ=3,67 | 4559
На единицу в базисных ценах |  |  |  |  | 217.11 |  | 217.11
ВСЕГО на физобъем (21) |  |  |  |  | 4559
Всего с учетом "оборудование II квартал 2016г. МАТ=3,67" |  |  |  |  | 16732
16 О | прайс (стр.68) | Промышленный сервер JetPort5604i | шт | 1 | 8033,79 33377,26/3,67/1,18*1,012*1,03 |  |  | 1 оборудование II квартал 2016г. МАТ=3,67 | 8034
На единицу в базисных ценах |  |  |  |  | 8033.79 |  | 8033.79
ВСЕГО на физобъем (1) |  |  |  |  | 8034
Всего с учетом "оборудование II квартал 2016г. МАТ=3,67" |  |  |  |  | 29485
17 О | коммерческое предложение ООО "Эпикон" | Программа для контроллера WAGO | шт | 1 | 21301,63 75000/3,67*1,012*1,03 |  |  | 1 оборудование II квартал 2016г. МАТ=3,67 | 21302
На единицу в базисных ценах |  |  |  |  | 21301.63 |  | 21301.63
ВСЕГО на физобъем (1) |  |  |  |  | 21302
Всего с учетом "оборудование II квартал 2016г. МАТ=3,67" |  |  |  |  | 78178
18 | ТЕРм11-03-001-01 Пост.Правит.Яросл.обл. от 26.05.10 №326-п, от 12.03.10 №150-п | Приборы, устанавливаемые на металлоконструкциях, щитах и пультах, масса до 5 кг | 1 шт. | 1 | 6.31 |  | 1.15 | ТЕРм11-03-001-01 июль 2016 г. ОЗП=18,65; ЗПМ=18,65; МАТ=5,54 | 6 | 5 |  | 1 | 0.52 | 0.52
5.16
На единицу в базисных ценах |  |  |  |  | 6.31 |  | 1.15
5.16
ВСЕГО на физобъем (1) |  |  |  |  | 6 |  | 1
5
Всего с учетом "июль 2016 г. ОЗП=18,65; ЗПМ=18,65; МАТ=5,54" |  |  |  |  | 99 |  | 6
93
Накладные расходы 68% = 80%*0.85 ФОТ (от 93) |  |  |  |  | 63
Сметная прибыль 48% = 60%*0.8 ФОТ (от 93) |  |  |  |  | 45
Итого c накладными и см. прибылью |  |  |  |  | 207
19 | ТЕРм11-04-028-01 Пост.Правит.Яросл.обл. от 26.05.10 №326-п, от 12.03.10 №150-п | Включение в аппаратуру разъемов штепсельных, количество контактов в разъеме до 14 шт. | 1 разъем | 1 | 2.11 |  | 0.04 | ТЕРм11-04-028-01 июль 2016 г. ОЗП=18,65; ЗПМ=18,65; МАТ=19,25 | 2 | 2 |  |  | 0.22 | 0.22
2.07
На единицу в базисных ценах |  |  |  |  | 2.11 |  | 0.04
2.07
ВСЕГО на физобъем (1) |  |  |  |  | 2
2
Всего с учетом "июль 2016 г. ОЗП=18,65; ЗПМ=18,65; МАТ=19,25" |  |  |  |  | 37
37
Накладные расходы 78% = 92%*0.85 ФОТ (от 37) |  |  |  |  | 29
Сметная прибыль 52% = 65%*0.8 ФОТ (от 37) |  |  |  |  | 19
Итого c накладными и см. прибылью |  |  |  |  | 85
20 О | прайс (стр.69) | Графическая панель 10", 24В DC. MT8102iE Weintek | шт | 1 | 9264,09 38488,68/3,67/1,18*1,012*1,03 |  |  | 1 оборудование II квартал 2016г. МАТ=3,67 | 9264
На единицу в базисных ценах |  |  |  |  | 9264.09 |  | 9264.09
ВСЕГО на физобъем (1) |  |  |  |  | 9264
Всего с учетом "оборудование II квартал 2016г. МАТ=3,67" |  |  |  |  | 33999
21 | ТЕРм11-03-001-01 Пост.Правит.Яросл.обл. от 26.05.10 №326-п, от 12.03.10 №150-п | Приборы, устанавливаемые на металлоконструкциях, щитах и пультах, масса до 5 кг | 1 шт. | 1 | 6.31 |  | 1.15 | ТЕРм11-03-001-01 июль 2016 г. ОЗП=18,65; ЗПМ=18,65; МАТ=5,54 | 6 | 5 |  | 1 | 0.52 | 0.52
5.16
На единицу в базисных ценах |  |  |  |  | 6.31 |  | 1.15
5.16
ВСЕГО на физобъем (1) |  |  |  |  | 6 |  | 1
5
Всего с учетом "июль 2016 г. ОЗП=18,65; ЗПМ=18,65; МАТ=5,54" |  |  |  |  | 99 |  | 6
93
Накладные расходы 68% = 80%*0.85 ФОТ (от 93) |  |  |  |  | 63
Сметная прибыль 48% = 60%*0.8 ФОТ (от 93) |  |  |  |  | 45
Итого c накладными и см. прибылью |  |  |  |  | 207
22 О | прайс (стр.70) | GSM-модем, RS232. RX100-R2 COM GPRS. Teleofis | шт | 1 | 746,16 3100/3,67/1,18*1,012*1,03 |  |  | 1 оборудование II квартал 2016г. МАТ=3,67 | 746
На единицу в базисных ценах |  |  |  |  | 746.16 |  | 746.16
ВСЕГО на физобъем (1) |  |  |  |  | 746
Всего с учетом "оборудование II квартал 2016г. МАТ=3,67" |  |  |  |  | 2738
23 О | прайс (стр.71) | GSM-антенна АНТЕЙ-905S | шт | 1 | 204,59 850/3,67/1,18*1,012*1,03 |  |  | 1 оборудование II квартал 2016г. МАТ=3,67 | 205
На единицу в базисных ценах |  |  |  |  | 204.59 |  | 204.59
ВСЕГО на физобъем (1) |  |  |  |  | 205
Всего с учетом "оборудование II квартал 2016г. МАТ=3,67" |  |  |  |  | 752
24 | ТЕРм11-04-028-01 Пост.Правит.Яросл.обл. от 26.05.10 №326-п, от 12.03.10 №150-п | Включение в аппаратуру разъемов штепсельных, количество контактов в разъеме до 14 шт. | 1 разъем | 4 2*2 | 2.11 |  | 0.04 | ТЕРм11-04-028-01 июль 2016 г. ОЗП=18,65; ЗПМ=18,65; МАТ=19,25 | 8 | 8 |  |  | 0.22 | 0.88
2.07
На единицу в базисных ценах |  |  |  |  | 2.11 |  | 0.04
2.07
ВСЕГО на физобъем (4) |  |  |  |  | 8
8
Всего с учетом "июль 2016 г. ОЗП=18,65; ЗПМ=18,65; МАТ=19,25" |  |  |  |  | 149
149
Накладные расходы 78% = 92%*0.85 ФОТ (от 149) |  |  |  |  | 116
Сметная прибыль 52% = 65%*0.8 ФОТ (от 149) |  |  |  |  | 77
Итого c накладными и см. прибылью |  |  |  |  | 342
25 | прайс (стр.73) | Кабель модемный RS232. 1.8м, DB-9M-DB-9M | шт | 1 | 55,92 350/1,18/5,41*1,02 |  | 55,92 350/1,18/5,41*1,02 | 2 материалы МАТ=5,41 | 56 |  |  | 56
На единицу в базисных ценах |  |  |  |  | 55.92 |  | 55.92
ВСЕГО на физобъем (1) |  |  |  |  | 56 |  | 56
Всего с учетом "материалы МАТ=5,41" |  |  |  |  | 303 |  | 303
26 | прайс (стр.74) | Патч-корд RJ45 UTP, категория 5е, 3м | шт | 1 | 110,09 689/1,18/5,41*1,02 |  | 110,09 689/1,18/5,41*1,02 | 2 материалы МАТ=5,41 | 110 |  |  | 110
На единицу в базисных ценах |  |  |  |  | 110.09 |  | 110.09
ВСЕГО на физобъем (1) |  |  |  |  | 110 |  | 110
Всего с учетом "материалы МАТ=5,41" |  |  |  |  | 595 |  | 595
27 | ТЕРм11-03-001-01 Пост.Правит.Яросл.обл. от 26.05.10 №326-п, от 12.03.10 №150-п | Приборы, устанавливаемые на металлоконструкциях, щитах и пультах, масса до 5 кг | 1 шт. | 22 | 6.31 |  | 1.15 | ТЕРм11-03-001-01 июль 2016 г. ОЗП=18,65; ЗПМ=18,65; МАТ=5,54 | 139 | 114 |  | 25 | 0.52 | 11.44
5.16
На единицу в базисных ценах |  |  |  |  | 6.31 |  | 1.15
5.16
ВСЕГО на физобъем (22) |  |  |  |  | 139 |  | 25
114
Всего с учетом "июль 2016 г. ОЗП=18,65; ЗПМ=18,65; МАТ=5,54" |  |  |  |  | 2265 |  | 139
2126
Накладные расходы 68% = 80%*0.85 ФОТ (от 2 126) |  |  |  |  | 1446
Сметная прибыль 48% = 60%*0.8 ФОТ (от 2 126) |  |  |  |  | 1020
Итого c накладными и см. прибылью |  |  |  |  | 4731
28 О | прайс (стр.75) | Реле промежуточное, 4ПК, 230В AC, RP-407ALTU, Kippribor | шт | 20 | 64,99 270/3,67/1,18*1,012*1,03 |  |  | 1 оборудование II квартал 2016г. МАТ=3,67 | 1300
На единицу в базисных ценах |  |  |  |  | 64.99 |  | 64.99
ВСЕГО на физобъем (20) |  |  |  |  | 1300
Всего с учетом "оборудование II квартал 2016г. МАТ=3,67" |  |  |  |  | 4771
29 О | прайс (стр.76) | Монтажная колодка с винтовыми клеммами PYF-044BE, Kippribor | шт | 20 | 55,36 230/3,67/1,18*1,012*1,03 |  |  | 1 оборудование II квартал 2016г. МАТ=3,67 | 1107
На единицу в базисных ценах |  |  |  |  | 55.36 |  | 55.36
ВСЕГО на физобъем (20) |  |  |  |  | 1107
Всего с учетом "оборудование II квартал 2016г. МАТ=3,67" |  |  |  |  | 4063
30 О | прайс (стр.77) | Реле промежуточное, 2ПК, 24В AC, 40.52.8.024.0000, Finder | шт | 1 | 66,19 275/3,67/1,18*1,012*1,03 |  |  | 1 оборудование II квартал 2016г. МАТ=3,67 | 66
На единицу в базисных ценах |  |  |  |  | 66.19 |  | 66.19
ВСЕГО на физобъем (1) |  |  |  |  | 66
Всего с учетом "оборудование II квартал 2016г. МАТ=3,67" |  |  |  |  | 242
31 О | прайс (стр.78) | Реле электротепловое РТИ-1305 | шт | 1 | 139,12 578/3,67/1,18*1,012*1,03 |  |  | 1 оборудование II квартал 2016г. МАТ=3,67 | 139
На единицу в базисных ценах |  |  |  |  | 139.12 |  | 139.12
ВСЕГО на физобъем (1) |  |  |  |  | 139
Всего с учетом "оборудование II квартал 2016г. МАТ=3,67" |  |  |  |  | 510
32 | ТЕРм08-01-080-04 Пост.Правит.Яросл.обл. от 26.05.10 №326-п, от 12.03.10 №150-п | Блок-контактор | 1 шт. | 4 | 43.6 | 26.61 | 6.12 | ТЕРм08-01-080-04 июль 2016 г. ОЗП=18,65; ЭМ=7,6; ЗПМ=18,65; МАТ=4,43 | 174 | 43 | 106 | 25 | 1.13 | 4.52
[5 empty] | 10.87 | 1.49 |  |  |  |  | 6 |  | 0.11 | 0.44
На единицу в базисных ценах |  |  |  |  | 43.6 | 26.61 | 6.12
[5 empty] | 10.87 | 1.49
ВСЕГО на физобъем (4) |  |  |  |  | 174 | 106 | 25
[5 empty] | 43 | 6
Всего с учетом "июль 2016 г. ОЗП=18,65; ЭМ=7,6; ЗПМ=18,65; МАТ=4,43" |  |  |  |  | 1719 | 806 | 111
[5 empty] | 802 | 112
Накладные расходы 81% = 95%*0.85 ФОТ (от 914) |  |  |  |  | 740
Сметная прибыль 52% = 65%*0.8 ФОТ (от 914) |  |  |  |  | 475
Итого c накладными и см. прибылью |  |  |  |  | 2934
33 О | прайс (стр.79) | Контактор модульный, 2НО, 20А, 230В AC, КМ20-20 | шт | 3 | 226,01 939/3,67/1,18*1,012*1,03 |  |  | 1 оборудование II квартал 2016г. МАТ=3,67 | 678
На единицу в базисных ценах |  |  |  |  | 226.01 |  | 226.01
ВСЕГО на физобъем (3) |  |  |  |  | 678
Всего с учетом "оборудование II квартал 2016г. МАТ=3,67" |  |  |  |  | 2488
34 О | прайс (стр.80) | Контактор, 1НО, 9А, 230В AC, КМИ-10910 | шт | 1 | 99,35 412,76/3,67/1,18*1,012*1,03 |  |  | 1 оборудование II квартал 2016г. МАТ=3,67 | 99
На единицу в базисных ценах |  |  |  |  | 99.35 |  | 99.35
ВСЕГО на физобъем (1) |  |  |  |  | 99
Всего с учетом "оборудование II квартал 2016г. МАТ=3,67" |  |  |  |  | 363
35 О | прайс (стр.81) | Дополнительный контакт, 1НО BDK21 | шт | 19 | 19,26 320/4/1,18/3,67*1,012*1,03 |  |  | 1 оборудование II квартал 2016г. МАТ=3,67 | 366
На единицу в базисных ценах |  |  |  |  | 19.26 |  | 19.26
ВСЕГО на физобъем (19) |  |  |  |  | 366
Всего с учетом "оборудование II квартал 2016г. МАТ=3,67" |  |  |  |  | 1343
36 | ТЕРм08-01-080-02 Пост.Правит.Яросл.обл. от 26.05.10 №326-п, от 12.03.10 №150-п | Прибор измерения и защиты, количество подключаемых концов до 6 | 1 шт. | 1 | 35.95 | 19.36 | 5.72 | ТЕРм08-01-080-02 июль 2016 г. ОЗП=18,65; ЭМ=7,6; ЗПМ=18,65; МАТ=5,37 | 36 | 11 | 19 | 6 | 1.13 | 1.13
[5 empty] | 10.87 | 1.08 |  |  |  |  | 1 |  | 0.08 | 0.08
На единицу в базисных ценах |  |  |  |  | 35.95 | 19.36 | 5.72
[5 empty] | 10.87 | 1.08
ВСЕГО на физобъем (1) |  |  |  |  | 36 | 19 | 6
[5 empty] | 11 | 1
Всего с учетом "июль 2016 г. ОЗП=18,65; ЭМ=7,6; ЗПМ=18,65; МАТ=5,37" |  |  |  |  | 381 | 144 | 32
[5 empty] | 205 | 19
Накладные расходы 81% = 95%*0.85 ФОТ (от 224) |  |  |  |  | 181
Сметная прибыль 52% = 65%*0.8 ФОТ (от 224) |  |  |  |  | 116
Итого c накладными и см. прибылью |  |  |  |  | 678
37 О | прайс (стр.82) | Розетка для реле 95.05.SMA | шт | 1 | 41,93 174,20/3,67/1,18*1,012*1,03 |  |  | 1 оборудование II квартал 2016г. МАТ=3,67 | 42
На единицу в базисных ценах |  |  |  |  | 41.93 |  | 41.93
ВСЕГО на физобъем (1) |  |  |  |  | 42
Всего с учетом "оборудование II квартал 2016г. МАТ=3,67" |  |  |  |  | 154
38 О | ТСЦ-509-2241 Изм.1 Пост.Правит.Яросл.обл от 18.10.11 №811-п | Выключатели автоматические «IEK» ВА47-29 3Р 10А, характеристика С (прим. 3Р, 1А, D) | шт. | 1 | 42.39 |  |  | ТСЦ-509-2241 июль 2016 г. МАТ=4,27 | 42
На единицу в базисных ценах |  |  |  |  | 42.39 |  | 42.39
ВСЕГО на физобъем (1) |  |  |  |  | 42
Всего с учетом "июль 2016 г. МАТ=4,27" |  |  |  |  | 179
39 | ТЕРм08-01-080-01 Пост.Правит.Яросл.обл. от 26.05.10 №326-п, от 12.03.10 №150-п | Прибор измерения и защиты, количество подключаемых концов до 2 | 1 шт. | 8 4+2+2 | 23.25 | 9.68 | 2.7 | ТЕРм08-01-080-01 июль 2016 г. ОЗП=18,65; ЭМ=7,6; ЗПМ=18,65; МАТ=5,64 | 186 | 87 | 77 | 22 | 1.13 | 9.04
[5 empty] | 10.87 | 0.54 |  |  |  |  | 4 |  | 0.04 | 0.32
На единицу в базисных ценах |  |  |  |  | 23.25 | 9.68 | 2.7
[5 empty] | 10.87 | 0.54
ВСЕГО на физобъем (8) |  |  |  |  | 186 | 77 | 22
[5 empty] | 87 | 4
Всего с учетом "июль 2016 г. ОЗП=18,65; ЭМ=7,6; ЗПМ=18,65; МАТ=5,64" |  |  |  |  | 2332 | 585 | 124
[5 empty] | 1623 | 75
Накладные расходы 81% = 95%*0.85 ФОТ (от 1 698) |  |  |  |  | 1375
Сметная прибыль 52% = 65%*0.8 ФОТ (от 1 698) |  |  |  |  | 883
Итого c накладными и см. прибылью |  |  |  |  | 4590
40 О | ТСЦ-509-2227 Изм.1 Пост.Правит.Яросл.обл от 18.10.11 №811-п | Выключатели автоматические «IEK» ВА47-29 1Р 10A, характеристика С (прим. 1Р, 6А, С) | шт. | 4 | 14.17 |  |  | ТСЦ-509-2227 июль 2016 г. МАТ=4,25 | 57
На единицу в базисных ценах |  |  |  |  | 14.17 |  | 14.17
ВСЕГО на физобъем (4) |  |  |  |  | 57
Всего с учетом "июль 2016 г. МАТ=4,25" |  |  |  |  | 242
41 О | ТСЦ-509-2227 Изм.1 Пост.Правит.Яросл.обл от 18.10.11 №811-п | Выключатели автоматические «IEK» ВА47-29 1Р 10A, характеристика С (прим. 1Р, 5А, С) | шт. | 2 | 14.17 |  |  | ТСЦ-509-2227 июль 2016 г. МАТ=4,25 | 28
На единицу в базисных ценах |  |  |  |  | 14.17 |  | 14.17
ВСЕГО на физобъем (2) |  |  |  |  | 28
Всего с учетом "июль 2016 г. МАТ=4,25" |  |  |  |  | 119
42 О | ТСЦ-509-2227 Изм.1 Пост.Правит.Яросл.обл от 18.10.11 №811-п | Выключатели автоматические «IEK» ВА47-29 1Р 10A, характеристика С (прим. 1Р, 1А, С) | шт. | 2 | 14.17 |  |  | ТСЦ-509-2227 июль 2016 г. МАТ=4,25 | 28
На единицу в базисных ценах |  |  |  |  | 14.17 |  | 14.17
ВСЕГО на физобъем (2) |  |  |  |  | 28
Всего с учетом "июль 2016 г. МАТ=4,25" |  |  |  |  | 119
43 | ТЕРм08-01-081-01 Пост.Правит.Яросл.обл. от 26.05.10 №326-п, от 12.03.10 №150-п | Аппарат (кнопка, ключ управления, замок электромагнитной блокировки, звуковой сигнал, сигнальная лампа) управления и сигнализации, количество подключаемых концов до 2 | 1 шт. | 5 1+1+3 | 23.74 | 9.68 | 3.19 | ТЕРм08-01-081-01 июль 2016 г. ОЗП=18,65; ЭМ=7,6; ЗПМ=18,65; МАТ=5,3 | 119 | 54 | 48 | 17 | 1.13 | 5.65
[5 empty] | 10.87 | 0.54 |  |  |  |  | 3 |  | 0.04 | 0.2
На единицу в базисных ценах |  |  |  |  | 23.74 | 9.68 | 3.19
[5 empty] | 10.87 | 0.54
ВСЕГО на физобъем (5) |  |  |  |  | 119 | 48 | 17
[5 empty] | 54 | 3
Всего с учетом "июль 2016 г. ОЗП=18,65; ЭМ=7,6; ЗПМ=18,65; МАТ=5,3" |  |  |  |  | 1462 | 365 | 90
[5 empty] | 1007 | 56
Накладные расходы 81% = 95%*0.85 ФОТ (от 1 063) |  |  |  |  | 861
Сметная прибыль 52% = 65%*0.8 ФОТ (от 1 063) |  |  |  |  | 553
Итого c накладными и см. прибылью |  |  |  |  | 2876
44 О | прайс (стр.83) | Извещатель светозвуковой ND16-22FS | шт | 1 | 62,1 258/1,18/3,67*1,012*1,03 |  |  | 1 оборудование II квартал 2016г. МАТ=3,67 | 62
На единицу в базисных ценах |  |  |  |  | 62.1 |  | 62.1
ВСЕГО на физобъем (1) |  |  |  |  | 62
Всего с учетом "оборудование II квартал 2016г. МАТ=3,67" |  |  |  |  | 228
45 О | прайс (стр.84) | Лампа светодиодная белая 220В АD16-22DS | шт | 1 | 9,39 39/1,18/3,67*1,012*1,03 |  |  | 1 оборудование II квартал 2016г. МАТ=3,67 | 9
На единицу в базисных ценах |  |  |  |  | 9.39 |  | 9.39
ВСЕГО на физобъем (1) |  |  |  |  | 9
Всего с учетом "оборудование II квартал 2016г. МАТ=3,67" |  |  |  |  | 33
46 О | прайс (стр.84) | Лампа светодиодная зеленая 220В АD16-22DS | шт | 3 | 9,39 39/1,18/3,67*1,012*1,03 |  |  | 1 оборудование II квартал 2016г. МАТ=3,67 | 28
На единицу в базисных ценах |  |  |  |  | 9.39 |  | 9.39
ВСЕГО на физобъем (3) |  |  |  |  | 28
Всего с учетом "оборудование II квартал 2016г. МАТ=3,67" |  |  |  |  | 103
47 | ТЕРм08-01-081-01 Пост.Правит.Яросл.обл. от 26.05.10 №326-п, от 12.03.10 №150-п | Аппарат (кнопка, ключ управления, замок электромагнитной блокировки, звуковой сигнал, сигнальная лампа) управления и сигнализации, количество подключаемых концов до 2 | 1 шт. | 18 15+3 | 23.74 | 9.68 | 3.19 | ТЕРм08-01-081-01 июль 2016 г. ОЗП=18,65; ЭМ=7,6; ЗПМ=18,65; МАТ=5,3 | 427 | 196 | 174 | 57 | 1.13 | 20.34
[5 empty] | 10.87 | 0.54 |  |  |  |  | 10 |  | 0.04 | 0.72
На единицу в базисных ценах |  |  |  |  | 23.74 | 9.68 | 3.19
[5 empty] | 10.87 | 0.54
ВСЕГО на физобъем (18) |  |  |  |  | 427 | 174 | 57
[5 empty] | 196 | 10
Всего с учетом "июль 2016 г. ОЗП=18,65; ЭМ=7,6; ЗПМ=18,65; МАТ=5,3" |  |  |  |  | 5279 | 1322 | 302
[5 empty] | 3655 | 187
Накладные расходы 81% = 95%*0.85 ФОТ (от 3 842) |  |  |  |  | 3112
Сметная прибыль 52% = 65%*0.8 ФОТ (от 3 842) |  |  |  |  | 1998
Итого c накладными и см. прибылью |  |  |  |  | 10389
48 О | прайс (стр.85) | Переключатель 2НО, 3 положения, I-0-II с фиксацией LAY5-BD33 | шт | 15 | 90,02 374/1,18/3,67*1,012*1,03 |  |  | 1 оборудование II квартал 2016г. МАТ=3,67 | 1350
На единицу в базисных ценах |  |  |  |  | 90.02 |  | 90.02
ВСЕГО на физобъем (15) |  |  |  |  | 1350
Всего с учетом "оборудование II квартал 2016г. МАТ=3,67" |  |  |  |  | 4955
49 О | прайс (стр.86) | Переключатель 1НО+1НЗ, 2 положения, I-0 с фиксацией LAY5-BD25 | шт | 3 | 67,4 280/1,18/3,67*1,012*1,03 |  |  | 1 оборудование II квартал 2016г. МАТ=3,67 | 202
На единицу в базисных ценах |  |  |  |  | 67.4 |  | 67.4
ВСЕГО на физобъем (3) |  |  |  |  | 202
Всего с учетом "оборудование II квартал 2016г. МАТ=3,67" |  |  |  |  | 741
50 | ТЕРм08-01-081-01 Пост.Правит.Яросл.обл. от 26.05.10 №326-п, от 12.03.10 №150-п | Аппарат (кнопка, ключ управления, замок электромагнитной блокировки, звуковой сигнал, сигнальная лампа) управления и сигнализации, количество подключаемых концов до 2 | 1 шт. | 16 | 23.74 | 9.68 | 3.19 | ТЕРм08-01-081-01 июль 2016 г. ОЗП=18,65; ЭМ=7,6; ЗПМ=18,65; МАТ=5,3 | 380 | 174 | 155 | 51 | 1.13 | 18.08
[5 empty] | 10.87 | 0.54 |  |  |  |  | 9 |  | 0.04 | 0.64
На единицу в базисных ценах |  |  |  |  | 23.74 | 9.68 | 3.19
[5 empty] | 10.87 | 0.54
ВСЕГО на физобъем (16) |  |  |  |  | 380 | 155 | 51
[5 empty] | 174 | 9
Всего с учетом "июль 2016 г. ОЗП=18,65; ЭМ=7,6; ЗПМ=18,65; МАТ=5,3" |  |  |  |  | 4693 | 1178 | 270
[5 empty] | 3245 | 168
Накладные расходы 81% = 95%*0.85 ФОТ (от 3 413) |  |  |  |  | 2765
Сметная прибыль 52% = 65%*0.8 ФОТ (от 3 413) |  |  |  |  | 1775
Итого c накладными и см. прибылью |  |  |  |  | 9233
51 О | прайс (стр.87) | Выключатель кнопочный, 1НО, черный, LAY5-BL21 | шт | 2 | 69,8 290/1,18/3,67*1,012*1,03 |  |  | 1 оборудование II квартал 2016г. МАТ=3,67 | 140
На единицу в базисных ценах |  |  |  |  | 69.8 |  | 69.8
ВСЕГО на физобъем (2) |  |  |  |  | 140
Всего с учетом "оборудование II квартал 2016г. МАТ=3,67" |  |  |  |  | 514
52 | прайс (стр.88) | Выключатель кнопочный, двойной,1НО+1НЗ, I-0, без фиксации, с подсветкой, LAY5-BW8465 | шт | 14 | 81,84 340/1,18/3,67*1,012*1,03 |  | 81,84 340/1,18/3,67*1,012*1,03 | 1 оборудование II квартал 2016г. МАТ=3,67 | 1146 |  |  | 1146
На единицу в базисных ценах |  |  |  |  | 81.84 |  | 81.84
ВСЕГО на физобъем (14) |  |  |  |  | 1146 |  | 1146
Всего с учетом "оборудование II квартал 2016г. МАТ=3,67" |  |  |  |  | 4206 |  | 4206
53 | прайс (стр.89) | Зажим клеммный ЗНИ-2,5 | шт | 190 | 3,87 24,20/1,18/5,41*1,02 |  | 3,87 24,20/1,18/5,41*1,02 | 2 материалы МАТ=5,41 | 735 |  |  | 735
На единицу в базисных ценах |  |  |  |  | 3.87 |  | 3.87
ВСЕГО на физобъем (190) |  |  |  |  | 735 |  | 735
Всего с учетом "материалы МАТ=5,41" |  |  |  |  | 3976 |  | 3976
54 | прайс (стр.90) | Боковая заглушка для ЗНИ-2,5, серая | шт | 10 | 5,96 373/10/1,18/5,41*1,02 |  | 5,96 373/10/1,18/5,41*1,02 | 2 материалы МАТ=5,41 | 60 |  |  | 60
На единицу в базисных ценах |  |  |  |  | 5.96 |  | 5.96
ВСЕГО на физобъем (10) |  |  |  |  | 60 |  | 60
Всего с учетом "материалы МАТ=5,41" |  |  |  |  | 325 |  | 325
55 | прайс (стр.91) | Шина нулевая с DIN-изолятором ШНИ-6х9-16-Д-С | шт | 2 | 17,74 111/1,18/5,41*1,02 |  | 17,74 111/1,18/5,41*1,02 | 2 материалы МАТ=5,41 | 35 |  |  | 35
На единицу в базисных ценах |  |  |  |  | 17.74 |  | 17.74
ВСЕГО на физобъем (2) |  |  |  |  | 35 |  | 35
Всего с учетом "материалы МАТ=5,41" |  |  |  |  | 189 |  | 189
56 | прайс (стр.92) | Шина соединительная 3Р, 100А, 18мм, PIN | шт | 1 | 444,19 2780/1,18/5,41*1,02 |  | 444,19 2780/1,18/5,41*1,02 | 2 материалы МАТ=5,41 | 444 |  |  | 444
На единицу в базисных ценах |  |  |  |  | 444.19 |  | 444.19
ВСЕГО на физобъем (1) |  |  |  |  | 444 |  | 444
Всего с учетом "материалы МАТ=5,41" |  |  |  |  | 2402 |  | 2402
57 | прайс (стр.93) | DIN-рейка оцинкованная, 1250мм | шт | 4 | 13,79 86,30/1,18/5,41*1,02 |  | 13,79 86,30/1,18/5,41*1,02 | 2 материалы МАТ=5,41 | 55 |  |  | 55
На единицу в базисных ценах |  |  |  |  | 13.79 |  | 13.79
ВСЕГО на физобъем (4) |  |  |  |  | 55 |  | 55
Всего с учетом "материалы МАТ=5,41" |  |  |  |  | 298 |  | 298
58 | прайс (стр.94) | Ограничитель на DIN-рейку | шт | 20 | 2,28 14,30/1,18/5,41*1,02 |  | 2,28 14,30/1,18/5,41*1,02 | 2 материалы МАТ=5,41 | 46 |  |  | 46
На единицу в базисных ценах |  |  |  |  | 2.28 |  | 2.28
ВСЕГО на физобъем (20) |  |  |  |  | 46 |  | 46
Всего с учетом "материалы МАТ=5,41" |  |  |  |  | 249 |  | 249
59 | ТЕРм08-02-397-01 Пост.Правит.Яросл.обл. от 26.05.10 №326-п, от 12.03.10 №150-п | Профиль перфорированный монтажный длиной 2 м | 100 м | 0,1 10 / 100 | 2755.46 | 210.96 | 2443.92 | ТЕРм08-02-397-01 июль 2016 г. ОЗП=18,65; ЭМ=7,58; ЗПМ=18,65; МАТ=1,25 | 276 | 10 | 21 | 245 | 10.7 | 1.07
[5 empty] | 100.58 | 42.49 |  |  |  |  | 4 |  | 3.61 | 0.36
На единицу в базисных ценах |  |  |  |  | 2755.46 | 210.96 | 2443.92
[5 empty] | 100.58 | 42.49
ВСЕГО на физобъем (0,1) |  |  |  |  | 276 | 21 | 245
[5 empty] | 10 | 4
Всего с учетом "июль 2016 г. ОЗП=18,65; ЭМ=7,58; ЗПМ=18,65; МАТ=1,25" |  |  |  |  | 652 | 159 | 306
[5 empty] | 187 | 75
Накладные расходы 81% = 95%*0.85 ФОТ (от 262) |  |  |  |  | 212
Сметная прибыль 52% = 65%*0.8 ФОТ (от 262) |  |  |  |  | 136
Итого c накладными и см. прибылью |  |  |  |  | 1000
60 | прайс (стр.95) | Кабель-канал перфорированный 60х60х2000мм | шт | 2 | 36,52 228,55/1,18/5,41*1,02 |  | 36,52 228,55/1,18/5,41*1,02 | 2 материалы МАТ=5,41 | 73 |  |  | 73
На единицу в базисных ценах |  |  |  |  | 36.52 |  | 36.52
ВСЕГО на физобъем (2) |  |  |  |  | 73 |  | 73
Всего с учетом "материалы МАТ=5,41" |  |  |  |  | 395 |  | 395
61 | прайс (стр.96) | Кабель-канал перфорированный 40х60х2000мм | шт | 2 | 30,52 191,01/1,18/5,41*1,02 |  | 30,52 191,01/1,18/5,41*1,02 | 2 материалы МАТ=5,41 | 61 |  |  | 61
На единицу в базисных ценах |  |  |  |  | 30.52 |  | 30.52
ВСЕГО на физобъем (2) |  |  |  |  | 61 |  | 61
Всего с учетом "материалы МАТ=5,41" |  |  |  |  | 330 |  | 330
62 | прайс | Кабель-канал перфорированный 25х60х2000мм | м | 2 | 33,87 212/1,18/5,41*1,02 |  | 33,87 212/1,18/5,41*1,02 | 2 материалы МАТ=5,41 | 68 |  |  | 68
На единицу в базисных ценах |  |  |  |  | 33.87 |  | 33.87
ВСЕГО на физобъем (2) |  |  |  |  | 68 |  | 68
Всего с учетом "материалы МАТ=5,41" |  |  |  |  | 368 |  | 368
63 | прайс (стр.97) | Короб перфорированный самоклеющийся 32х38,5х500мм DN-AM DKC | шт | 5 | 67,75 424/1,18/5,41*1,02 |  | 67,75 424/1,18/5,41*1,02 | 2 материалы МАТ=5,41 | 339 |  |  | 339
На единицу в базисных ценах |  |  |  |  | 67.75 |  | 67.75
ВСЕГО на физобъем (5) |  |  |  |  | 339 |  | 339
Всего с учетом "материалы МАТ=5,41" |  |  |  |  | 1834 |  | 1834
64 | ТЕРм11-06-002-01 Пост.Правит.Яросл.обл. от 26.05.10 №326-п, от 12.03.10 №150-п | Электрические проводки в щитах и пультах шкафных и панельных | 100 м | 6 | 118 |  | 15.2 | ТЕРм11-06-002-01 июль 2016 г. ОЗП=18,65; ЗПМ=18,65; МАТ=5,18 | 708 | 617 |  | 91 | 9.27 | 55.62
102.8
На единицу в базисных ценах |  |  |  |  | 118 |  | 15.2
102.8
ВСЕГО на физобъем (6) |  |  |  |  | 708 |  | 91
617
Всего с учетом "июль 2016 г. ОЗП=18,65; ЗПМ=18,65; МАТ=5,18" |  |  |  |  | 11978 |  | 471
11507
Накладные расходы 68% = 80%*0.85 ФОТ (от 11 507) |  |  |  |  | 7825
Сметная прибыль 48% = 60%*0.8 ФОТ (от 11 507) |  |  |  |  | 5523
Итого c накладными и см. прибылью |  |  |  |  | 25326
65 | ТСЦ-502-0514 Пост.Правит.Яросл.обл. от 26.05.10 №326-п, от 12.03.10 №150-п | Провода силовые для электрических установок на напряжение до 450 В с медной жилой марки ПВ3, сечением 1,5 мм2 (прим. ПуГВ 1х1,5мм2) | 1000 м | 0,309 (300*1,03) / 1000 | 1581.09 |  | 1581.09 | ТСЦ-502-0514 июль 2016 г. МАТ=4,17 | 489 |  |  | 489
На единицу в базисных ценах |  |  |  |  | 1581.09 |  | 1581.09
ВСЕГО на физобъем (0,309) |  |  |  |  | 489 |  | 489
Всего с учетом "июль 2016 г. МАТ=4,17" |  |  |  |  | 2039 |  | 2039
66 | ТСЦ-502-0510 Пост.Правит.Яросл.обл. от 26.05.10 №326-п, от 12.03.10 №150-п | Провода силовые для электрических установок на напряжение до 450 В с медной жилой марки ПВ3, сечением 0,5 мм2 (прим. ПуГВ 1х0,5мм2) | 1000 м | 0,309 (300*1,03) / 1000 | 800.32 |  | 800.32 | ТСЦ-502-0510 июль 2016 г. МАТ=4,02 | 247 |  |  | 247
На единицу в базисных ценах |  |  |  |  | 800.32 |  | 800.32
ВСЕГО на физобъем (0,309) |  |  |  |  | 247 |  | 247
Всего с учетом "июль 2016 г. МАТ=4,02" |  |  |  |  | 993 |  | 993
67 | ТЕРм11-08-001-01 Пост.Правит.Яросл.обл. от 26.05.10 №326-п, от 12.03.10 №150-п | Присоединение к приборам электрических проводок под винт с оконцеванием наконечником | 100 концов | 13 1300 / 100 | 162.1 |  | 48.42 | ТЕРм11-08-001-01 июль 2016 г. ОЗП=18,65; ЗПМ=18,65; МАТ=4,29 | 2107 | 1478 |  | 629 | 11.3 | 146.9
113.68
На единицу в базисных ценах |  |  |  |  | 162.1 |  | 48.42
113.68
ВСЕГО на физобъем (13) |  |  |  |  | 2107 |  | 629
1478
Всего с учетом "июль 2016 г. ОЗП=18,65; ЗПМ=18,65; МАТ=4,29" |  |  |  |  | 30263 |  | 2698
27565
Накладные расходы 68% = 80%*0.85 ФОТ (от 27 565) |  |  |  |  | 18744
Сметная прибыль 48% = 60%*0.8 ФОТ (от 27 565) |  |  |  |  | 13231
Итого c накладными и см. прибылью |  |  |  |  | 62238
68 | ТСЦ-509-1586 Изм.1 Пост.Правит.Яросл.обл от 18.10.11 №811-п | Наконечники кабельные медные (прим.) | шт. | 1300 | 1.08 |  | 1.08 | ТСЦ-509-1586 июль 2016 г. МАТ=6,34 | 1404 |  |  | 1404
На единицу в базисных ценах |  |  |  |  | 1.08 |  | 1.08
ВСЕГО на физобъем (1300) |  |  |  |  | 1404 |  | 1404
Всего с учетом "июль 2016 г. МАТ=6,34" |  |  |  |  | 8901 |  | 8901
69 | прайс | Сальник PG13.5 | шт | 5 | 2,96 18.5/1,18/5,41*1,02 |  | 2,96 18.5/1,18/5,41*1,02 | 2 материалы МАТ=5,41 | 15 |  |  | 15
На единицу в базисных ценах |  |  |  |  | 2.96 |  | 2.96
ВСЕГО на физобъем (5) |  |  |  |  | 15 |  | 15
Всего с учетом "материалы МАТ=5,41" |  |  |  |  | 81 |  | 81
70 | прайс | Сальник PG9 | шт | 68 | 1,93 12.10/1,18/5,41*1,02 |  | 1,93 12.10/1,18/5,41*1,02 | 2 материалы МАТ=5,41 | 131 |  |  | 131
На единицу в базисных ценах |  |  |  |  | 1.93 |  | 1.93
ВСЕГО на физобъем (68) |  |  |  |  | 131 |  | 131
Всего с учетом "материалы МАТ=5,41" |  |  |  |  | 709 |  | 709
ИТОГИ В БАЗИСНЫХ ЦЕНАХ
Итого по разделу 1 Щит автоматики ЩА | [8 empty] | 128644 |  |  |  |  | 352.15
2.8
ИТОГИ С УЧЕТОМ ИНДЕКСОВ ПЕРЕСЧЕТА
Итого по разделу 1 Щит автоматики ЩА | [8 empty] | 595894 |  |  |  |  | 352.15
2.8
Раздел 2. Приборы и средства автоматизации
71 | ТЕРм11-02-001-01 Пост.Правит.Яросл.обл. от 26.05.10 №326-п, от 12.03.10 №150-п | Прибор, устанавливаемый на резьбовых соединениях, масса до 1,5 кг | 1 шт. | 124 | 11.63 |  | 1.41 | ТЕРм11-02-001-01 июль 2016 г. ОЗП=18,65; ЗПМ=18,65; МАТ=6,13 | 1442 | 1267 |  | 175 | 1.03 | 127.72
10.22
На единицу в базисных ценах |  |  |  |  | 11.63 |  | 1.41
10.22
ВСЕГО на физобъем (124) |  |  |  |  | 1442 |  | 175
1267
Всего с учетом "июль 2016 г. ОЗП=18,65; ЗПМ=18,65; МАТ=6,13" |  |  |  |  | 24703 |  | 1073
23630
Накладные расходы 68% = 80%*0.85 ФОТ (от 23 630) |  |  |  |  | 16068
Сметная прибыль 48% = 60%*0.8 ФОТ (от 23 630) |  |  |  |  | 11342
Итого c накладными и см. прибылью |  |  |  |  | 52113
72 О | прайс (стр.98) | Термометр биметаллический осевой ф100, 0-120гр., L=100мм, G1/2, БТ-51.211(0-120)G1/2.100.1,5 | шт | 7 | 186,54 775/1,18/3,67*1,012*1,03 |  |  | 1 оборудование II квартал 2016г. МАТ=3,67 | 1306
На единицу в базисных ценах |  |  |  |  | 186.54 |  | 186.54
ВСЕГО на физобъем (7) |  |  |  |  | 1306
Всего с учетом "оборудование II квартал 2016г. МАТ=3,67" |  |  |  |  | 4793
73 О | прайс (стр.98) | Термометр биметаллический осевой ф100, 0-160гр., L=100мм, G1/2, БТ-51.211(0-160)G1/2.100.1,5 | шт | 7 | 186,54 775/1,18/3,67*1,012*1,03 |  |  | 1 оборудование II квартал 2016г. МАТ=3,67 | 1306
На единицу в базисных ценах |  |  |  |  | 186.54 |  | 186.54
ВСЕГО на физобъем (7) |  |  |  |  | 1306
Всего с учетом "оборудование II квартал 2016г. МАТ=3,67" |  |  |  |  | 4793
74 О | прайс (стр.98) | Термометр биметаллический осевой ф100, 0-120гр., L=64мм, G1/2, БТ-51.211(0-120)G1/2.64.1,5 | шт | 9 | 170,89 710/1,18/3,67*1,012*1,03 |  |  | 1 оборудование II квартал 2016г. МАТ=3,67 | 1538
На единицу в базисных ценах |  |  |  |  | 170.89 |  | 170.89
ВСЕГО на физобъем (9) |  |  |  |  | 1538
Всего с учетом "оборудование II квартал 2016г. МАТ=3,67" |  |  |  |  | 5644
75 О | прайс (стр.98) | Термометр биметаллический осевой ф100, 0-160гр., L=64мм, G1/2, БТ-51.211(0-160)G1/2.64.1,5 | шт | 3 | 170,89 710/1,18/3,67*1,012*1,03 |  |  | 1 оборудование II квартал 2016г. МАТ=3,67 | 513
На единицу в базисных ценах |  |  |  |  | 170.89 |  | 170.89
ВСЕГО на физобъем (3) |  |  |  |  | 513
Всего с учетом "оборудование II квартал 2016г. МАТ=3,67" |  |  |  |  | 1883
76 О | прайс (стр.98) | Термометр биметаллический осевой ф100, -40+60гр., L=64мм, G1/2, БТ-51.211(-40+60)G1/2.64.1,5 | шт | 1 | 170,89 710/1,18/3,67*1,012*1,03 |  |  | 1 оборудование II квартал 2016г. МАТ=3,67 | 171
На единицу в базисных ценах |  |  |  |  | 170.89 |  | 170.89
ВСЕГО на физобъем (1) |  |  |  |  | 171
Всего с учетом "оборудование II квартал 2016г. МАТ=3,67" |  |  |  |  | 628
77 О | прайс (стр.98) | Термометр биметаллический осевой ф100, 0-300гр., L=250мм, G1/2, БТ-51.211(0-300)G1/2.250.1,5 | шт | 2 | 262,36 1090/1,18/3,67*1,012*1,03 |  |  | 1 оборудование II квартал 2016г. МАТ=3,67 | 525
На единицу в базисных ценах |  |  |  |  | 262.36 |  | 262.36
ВСЕГО на физобъем (2) |  |  |  |  | 525
Всего с учетом "оборудование II квартал 2016г. МАТ=3,67" |  |  |  |  | 1927
78 О | прайс (стр.98) | Термометр биметаллический осевой ф100, 0-300гр., L=150мм, G1/2, БТ-51.211(0-300)G1/2.150.1,5 | шт | 1 | 208,2 865/1,18/3,67*1,012*1,03 |  |  | 1 оборудование II квартал 2016г. МАТ=3,67 | 208
На единицу в базисных ценах |  |  |  |  | 208.2 |  | 208.2
ВСЕГО на физобъем (1) |  |  |  |  | 208
Всего с учетом "оборудование II квартал 2016г. МАТ=3,67" |  |  |  |  | 763
79 О | прайс (стр.99) | Мамометр показывающий, радиальный, ф100, 0-0,6МПа, М20х1,5, ТМ-510Р.00(0-0,6МПа)М20х1,5.1,5 | шт | 26 | 178,12 740/1,18/3,67*1,012*1,03 |  |  | 1 оборудование II квартал 2016г. МАТ=3,67 | 4631
На единицу в базисных ценах |  |  |  |  | 178.12 |  | 178.12
ВСЕГО на физобъем (26) |  |  |  |  | 4631
Всего с учетом "оборудование II квартал 2016г. МАТ=3,67" |  |  |  |  | 16996
80 О | прайс (стр.99) | Мамометр показывающий, радиальный, ф100, 0-0,4МПа, М20х1,5, ТМ-510Р.00(0-0,4МПа)М20х1,5.1,5 | шт | 9 | 178,12 740/1,18/3,67*1,012*1,03 |  |  | 1 оборудование II квартал 2016г. МАТ=3,67 | 1603
На единицу в базисных ценах |  |  |  |  | 178.12 |  | 178.12
ВСЕГО на физобъем (9) |  |  |  |  | 1603
Всего с учетом "оборудование II квартал 2016г. МАТ=3,67" |  |  |  |  | 5883
81 О | прайс (стр.99) | Мамометр показывающий, радиальный, ф100, 0-1МПа, М20х1,5, ТМ-510Р.00(0-1МПа)М20х1,5.1,5 | шт | 17 | 178,12 740/1,18/3,67*1,012*1,03 |  |  | 1 оборудование II квартал 2016г. МАТ=3,67 | 3028
На единицу в базисных ценах |  |  |  |  | 178.12 |  | 178.12
ВСЕГО на физобъем (17) |  |  |  |  | 3028
Всего с учетом "оборудование II квартал 2016г. МАТ=3,67" |  |  |  |  | 11113
82 О | прайс (стр.100) | Тягонапорометр показывающий ТНМП-100-М1-У3 | шт | 3 | 269,82 950/3,67*1,012*1,03 |  |  | 1 оборудование II квартал 2016г. МАТ=3,67 | 809
На единицу в базисных ценах |  |  |  |  | 269.82 |  | 269.82
ВСЕГО на физобъем (3) |  |  |  |  | 809
Всего с учетом "оборудование II квартал 2016г. МАТ=3,67" |  |  |  |  | 2969
83 О | прайс (стр.101) | Напоромер радиальный КМ-22Р(0-60кПа)М20х1,5.1,5 | шт | 5 | 617,39 2565/1,18/3,67*1,012*1,03 |  |  | 1 оборудование II квартал 2016г. МАТ=3,67 | 3087
На единицу в базисных ценах |  |  |  |  | 617.39 |  | 617.39
ВСЕГО на физобъем (5) |  |  |  |  | 3087
Всего с учетом "оборудование II квартал 2016г. МАТ=3,67" |  |  |  |  | 11329
84 О | прайс (стр.102) | Реле давления РД-2Р-1МПа-G1/4 | шт | 6 | 299,67 1245/3,67/1,18*1,012*1,03 |  |  | 1 оборудование II квартал 2016г. МАТ=3,67 | 1798
На единицу в базисных ценах |  |  |  |  | 299.67 |  | 299.67
ВСЕГО на физобъем (6) |  |  |  |  | 1798
Всего с учетом "оборудование II квартал 2016г. МАТ=3,67" |  |  |  |  | 6599
85 О | прайс (стр.103) | Датчик температуры ДТС3105-Pt1000.B2.70 | шт | 8 | 298,22 1239/3,67/1,18*1,012*1,03 |  |  | 1 оборудование II квартал 2016г. МАТ=3,67 | 2386
На единицу в базисных ценах |  |  |  |  | 298.22 |  | 298.22
ВСЕГО на физобъем (8) |  |  |  |  | 2386
Всего с учетом "оборудование II квартал 2016г. МАТ=3,67" |  |  |  |  | 8757
86 О | прайс (стр.103) | Датчик температуры ДТС3105-Pt1000.B2.120 | шт | 4 | 298,22 1239/3,67/1,18*1,012*1,03 |  |  | 1 оборудование II квартал 2016г. МАТ=3,67 | 1193
На единицу в базисных ценах |  |  |  |  | 298.22 |  | 298.22
ВСЕГО на физобъем (4) |  |  |  |  | 1193
Всего с учетом "оборудование II квартал 2016г. МАТ=3,67" |  |  |  |  | 4378
87 О | прайс (стр.104) | Датчик давления ПД100-ДИ1,0-111-0,5 | шт | 8 | 1022,48 4248/3,67/1,18*1,012*1,03 |  |  | 1 оборудование II квартал 2016г. МАТ=3,67 | 8180
На единицу в базисных ценах |  |  |  |  | 1022.48 |  | 1022.48
ВСЕГО на физобъем (8) |  |  |  |  | 8180
Всего с учетом "оборудование II квартал 2016г. МАТ=3,67" |  |  |  |  | 30021
88 О | прайс (стр.105) | Реле потока лопастное FS-1R | шт | 3 | 574,06 2385/3,67/1,18*1,012*1,03 |  |  | 1 оборудование II квартал 2016г. МАТ=3,67 | 1722
На единицу в базисных ценах |  |  |  |  | 574.06 |  | 574.06
ВСЕГО на физобъем (3) |  |  |  |  | 1722
Всего с учетом "оборудование II квартал 2016г. МАТ=3,67" |  |  |  |  | 6320
89 О | прайс (стр.106) | Датчик-реле напора и тяги ДНТ-1 | шт | 3 | 1396,04 5800/3,67/1,18*1,012*1,03 |  |  | 1 оборудование II квартал 2016г. МАТ=3,67 | 4188
На единицу в базисных ценах |  |  |  |  | 1396.04 |  | 1396.04
ВСЕГО на физобъем (3) |  |  |  |  | 4188
Всего с учетом "оборудование II квартал 2016г. МАТ=3,67" |  |  |  |  | 15370
90 О | прайс (стр.107) | Датчик-реле давления GW150A6 | шт | 1 | 962,79 4000/3,67/1,18*1,012*1,03 |  |  | 1 оборудование II квартал 2016г. МАТ=3,67 | 963
На единицу в базисных ценах |  |  |  |  | 962.79 |  | 962.79
ВСЕГО на физобъем (1) |  |  |  |  | 963
Всего с учетом "оборудование II квартал 2016г. МАТ=3,67" |  |  |  |  | 3534
91 О | прайс (стр.107) | Датчик-реле давления GW500A6 | шт | 1 | 1179,41 4900/3,67/1,18*1,012*1,03 |  |  | 1 оборудование II квартал 2016г. МАТ=3,67 | 1179
На единицу в базисных ценах |  |  |  |  | 1179.41 |  | 1179.41
ВСЕГО на физобъем (1) |  |  |  |  | 1179
Всего с учетом "оборудование II квартал 2016г. МАТ=3,67" |  |  |  |  | 4327
92 | ТЕРм11-02-032-01 Пост.Правит.Яросл.обл. от 26.05.10 №326-п, от 12.03.10 №150-п | Первичный преобразователь уровнемер, устанавливаемый на резервуаре, работающем при атмосферном давлении, масса до 10 кг | 1 шт. | 2 | 92.58 | 49.21 | 21.05 | ТЕРм11-02-032-01 июль 2016 г. ОЗП=18,65; ЭМ=7,73; ЗПМ=18,65; МАТ=3,49 | 185 | 45 | 98 | 42 | 2.25 | 4.5
[5 empty] | 22.32 | 2.97 |  |  |  |  | 6 |  | 0.22 | 0.44
На единицу в базисных ценах |  |  |  |  | 92.58 | 49.21 | 21.05
[5 empty] | 22.32 | 2.97
ВСЕГО на физобъем (2) |  |  |  |  | 185 | 98 | 42
[5 empty] | 45 | 6
Всего с учетом "июль 2016 г. ОЗП=18,65; ЭМ=7,73; ЗПМ=18,65; МАТ=3,49" |  |  |  |  | 1744 | 758 | 147
[5 empty] | 839 | 112
Накладные расходы 68% = 80%*0.85 ФОТ (от 951) |  |  |  |  | 647
Сметная прибыль 48% = 60%*0.8 ФОТ (от 951) |  |  |  |  | 456
Итого c накладными и см. прибылью |  |  |  |  | 2847
93 О | прайс (стр.108) | Датчик уровня поплавковый 1НО, IP68, ПДУ-1.1 | шт | 2 | 355,03 1475/3,67/1,18*1,012*1,03 |  |  | 1 оборудование II квартал 2016г. МАТ=3,67 | 710
На единицу в базисных ценах |  |  |  |  | 355.03 |  | 355.03
ВСЕГО на физобъем (2) |  |  |  |  | 710
Всего с учетом "оборудование II квартал 2016г. МАТ=3,67" |  |  |  |  | 2606
94 | ТЕРм10-01-001-08 Пост.Правит.Яросл.обл. от 26.05.10 №326-п, от 12.03.10 №150-п | Плата с реле с включением разъемов жесткозакрепленных | 1 шт. | 1 | 3.86 | 0.9 | 0.06 | ТЕРм10-01-001-08 июль 2016 г. ОЗП=18,65; ЭМ=7,66; ЗПМ=18,65; МАТ=18 | 4 | 3 | 1 |  | 0.34 | 0.34
[5 empty] | 2.9 | 0.1 | [6 empty] | 0.01 | 0.01
На единицу в базисных ценах |  |  |  |  | 3.86 | 0.9 | 0.06
[5 empty] | 2.9 | 0.1
ВСЕГО на физобъем (1) |  |  |  |  | 4 | 1
3
Всего с учетом "июль 2016 г. ОЗП=18,65; ЭМ=7,66; ЗПМ=18,65; МАТ=18" |  |  |  |  | 64 | 8
56
Накладные расходы 68% = 80%*0.85 ФОТ (от 56) |  |  |  |  | 38
Сметная прибыль 48% = 60%*0.8 ФОТ (от 56) |  |  |  |  | 27
Итого c накладными и см. прибылью |  |  |  |  | 129
95 О | прайс (стр.109) | Выключатель герконовый, 24В DC, Барьер-2 | шт | 1 | 117,37 487,64/1,18/3,67*1,012*1,03 |  |  | 1 оборудование II квартал 2016г. МАТ=3,67 | 117
На единицу в базисных ценах |  |  |  |  | 117.37 |  | 117.37
ВСЕГО на физобъем (1) |  |  |  |  | 117
Всего с учетом "оборудование II квартал 2016г. МАТ=3,67" |  |  |  |  | 429
96 | ТЕРм11-03-001-01 Пост.Правит.Яросл.обл. от 26.05.10 №326-п, от 12.03.10 №150-п | Приборы, устанавливаемые на металлоконструкциях, щитах и пультах, масса до 5 кг | 1 шт. | 2 | 6.31 |  | 1.15 | ТЕРм11-03-001-01 июль 2016 г. ОЗП=18,65; ЗПМ=18,65; МАТ=5,54 | 13 | 10 |  | 3 | 0.52 | 1.04
5.16
На единицу в базисных ценах |  |  |  |  | 6.31 |  | 1.15
5.16
ВСЕГО на физобъем (2) |  |  |  |  | 13 |  | 3
10
Всего с учетом "июль 2016 г. ОЗП=18,65; ЗПМ=18,65; МАТ=5,54" |  |  |  |  | 204 |  | 17
187
Накладные расходы 68% = 80%*0.85 ФОТ (от 187) |  |  |  |  | 127
Сметная прибыль 48% = 60%*0.8 ФОТ (от 187) |  |  |  |  | 90
Итого c накладными и см. прибылью |  |  |  |  | 421
97 О | прайс (стр.103) | Датчик температуры воздуха ДТС3005-Pt1000.B2 | шт | 1 | 227,22 944/3,67/1,18*1,012*1,03 |  |  | 1 оборудование II квартал 2016г. МАТ=3,67 | 227
На единицу в базисных ценах |  |  |  |  | 227.22 |  | 227.22
ВСЕГО на физобъем (1) |  |  |  |  | 227
Всего с учетом "оборудование II квартал 2016г. МАТ=3,67" |  |  |  |  | 833
98 О | прайс (стр.70) | GSM-модем, RS232. RX100-R2 COM GPRS. Teleofis | шт | 1 | 746,16 3100/3,67/1,18*1,012*1,03 |  |  | 1 оборудование II квартал 2016г. МАТ=3,67 | 746
На единицу в базисных ценах |  |  |  |  | 746.16 |  | 746.16
ВСЕГО на физобъем (1) |  |  |  |  | 746
Всего с учетом "оборудование II квартал 2016г. МАТ=3,67" |  |  |  |  | 2738
99 | ТЕРм11-03-011-01 Пост.Правит.Яросл.обл. от 26.05.10 №326-п, от 12.03.10 №150-п | Прибор для анализа физико-химического состава вещества, категория сложности I | 1 компл. | 2 | 88.89 | 33.27 | 11.8 | ТЕРм11-03-011-01 июль 2016 г. ОЗП=18,65; ЭМ=7,76; ЗПМ=18,65; МАТ=5,44 | 178 | 88 | 67 | 23 | 4.49 | 8.98
[5 empty] | 43.82 | 2.03 |  |  |  |  | 4 |  | 0.15 | 0.3
На единицу в базисных ценах |  |  |  |  | 88.89 | 33.27 | 11.8
[5 empty] | 43.82 | 2.03
ВСЕГО на физобъем (2) |  |  |  |  | 178 | 67 | 23
[5 empty] | 88 | 4
Всего с учетом "июль 2016 г. ОЗП=18,65; ЭМ=7,76; ЗПМ=18,65; МАТ=5,44" |  |  |  |  | 2286 | 520 | 125
[5 empty] | 1641 | 75
Накладные расходы 68% = 80%*0.85 ФОТ (от 1 716) |  |  |  |  | 1167
Сметная прибыль 48% = 60%*0.8 ФОТ (от 1 716) |  |  |  |  | 824
Итого c накладными и см. прибылью |  |  |  |  | 4277
100 О | прайс (стр.110) | Сигнализатор загазованности на угарный газ RGD CO0 MP1 | шт | 1 | 3828,61 13480/3,67*1,012*1,03 |  |  | 1 оборудование II квартал 2016г. МАТ=3,67 | 3829
На единицу в базисных ценах |  |  |  |  | 3828.61 |  | 3828.61
ВСЕГО на физобъем (1) |  |  |  |  | 3829
Всего с учетом "оборудование II квартал 2016г. МАТ=3,67" |  |  |  |  | 14052
101 О | прайс (стр.111) | Сигнализатор загазованности на метан RGD МЕТ MP1 | шт | 1 | 2397,14 8440/3,67*1,012*1,03 |  |  | 1 оборудование II квартал 2016г. МАТ=3,67 | 2397
На единицу в базисных ценах |  |  |  |  | 2397.14 |  | 2397.14
ВСЕГО на физобъем (1) |  |  |  |  | 2397
Всего с учетом "оборудование II квартал 2016г. МАТ=3,67" |  |  |  |  | 8797
102 | ТЕРм11-04-008-01 Пост.Правит.Яросл.обл. от 26.05.10 №326-п, от 12.03.10 №150-п | Съемные и выдвижные блоки (модули, ячейки, ТЭЗ), масса до 5 кг | 1 шт. | 1 | 9.95 | 0.87 | 0.18 | ТЕРм11-04-008-01 июль 2016 г. ОЗП=18,65; ЭМ=10,55; ЗПМ=18,65; МАТ=18,44 | 10 | 9 | 1 |  | 1.03 | 1.03
8.9
На единицу в базисных ценах |  |  |  |  | 9.95 | 0.87 | 0.18
8.9
ВСЕГО на физобъем (1) |  |  |  |  | 10 | 1
9
Всего с учетом "июль 2016 г. ОЗП=18,65; ЭМ=10,55; ЗПМ=18,65; МАТ=18,44" |  |  |  |  | 179 | 11
168
Накладные расходы 78% = 92%*0.85 ФОТ (от 168) |  |  |  |  | 131
Сметная прибыль 52% = 65%*0.8 ФОТ (от 168) |  |  |  |  | 87
Итого c накладными и см. прибылью |  |  |  |  | 397
103 О | прайс (стр.68) | Промышленный сервер JetPort5604i | шт | 1 | 8033,79 33377,26/1,18/3,67*1,012*1,03 |  |  | 1 оборудование II квартал 2016г. МАТ=3,67 | 8034
На единицу в базисных ценах |  |  |  |  | 8033.79 |  | 8033.79
ВСЕГО на физобъем (1) |  |  |  |  | 8034
Всего с учетом "оборудование II квартал 2016г. МАТ=3,67" |  |  |  |  | 29485
ИТОГИ В БАЗИСНЫХ ЦЕНАХ
Итого по разделу 2 Приборы и средства автоматизации | [8 empty] | 60232 |  |  |  |  | 143.61
0.75
ИТОГИ С УЧЕТОМ ИНДЕКСОВ ПЕРЕСЧЕТА
Итого по разделу 2 Приборы и средства автоматизации | [8 empty] | 267150 |  |  |  |  | 143.61
0.75
Раздел 3. Персональный компьютер
104 О | прайс (стр.112) | Моноблок EliteOne 705 G1 23", 3,4ГГц, 4GB RAM DDR3, 500 GB HDD, J4E26VA | шт | 1 | 12137,12 50425/3,67/1,18*1,012*1,03 |  |  | 1 оборудование II квартал 2016г. МАТ=3,67 | 12137
На единицу в базисных ценах |  |  |  |  | 12137.12 |  | 12137.12
ВСЕГО на физобъем (1) |  |  |  |  | 12137
Всего с учетом "оборудование II квартал 2016г. МАТ=3,67" |  |  |  |  | 44543
105 О | комм.предложение (стр.113) | Младшая лицензия на 1500 точек Ind5520dev | шт | 1 | 9229,93 38346,77/3,67/1,18*1,012*1,03 |  |  | 1 оборудование II квартал 2016г. МАТ=3,67 | 9230
На единицу в базисных ценах |  |  |  |  | 9229.93 |  | 9229.93
ВСЕГО на физобъем (1) |  |  |  |  | 9230
Всего с учетом "оборудование II квартал 2016г. МАТ=3,67" |  |  |  |  | 33874
106 О | комм.предложение (стр.113) | Лицензия на среду исполнения RunTime150Ind15002nt-rt | шт | 1 | 5171,2 21484,31/3,67/1,18*1,012*1,03 |  |  | 1 оборудование II квартал 2016г. МАТ=3,67 | 5171
На единицу в базисных ценах |  |  |  |  | 5171.2 |  | 5171.2
ВСЕГО на физобъем (1) |  |  |  |  | 5171
Всего с учетом "оборудование II квартал 2016г. МАТ=3,67" |  |  |  |  | 18978
107 О | комм.предложение (стр.113) | Ключ USB Ind-usb-hk | шт | 1 | 1463,53 6080,41/3,67/1,18*1,012*1,03 |  |  | 1 оборудование II квартал 2016г. МАТ=3,67 | 1464
На единицу в базисных ценах |  |  |  |  | 1463.53 |  | 1463.53
ВСЕГО на физобъем (1) |  |  |  |  | 1464
Всего с учетом "оборудование II квартал 2016г. МАТ=3,67" |  |  |  |  | 5373
ИТОГИ В БАЗИСНЫХ ЦЕНАХ
Итого по разделу 3 Персональный компьютер | [8 empty] | 28002
ИТОГИ С УЧЕТОМ ИНДЕКСОВ ПЕРЕСЧЕТА
Итого по разделу 3 Персональный компьютер | [8 empty] | 102767
Раздел 4. Средства автоматизации, поставляемые комплектно с оборудованием
108 | ТЕРм11-03-001-01 Пост.Правит.Яросл.обл. от 26.05.10 №326-п, от 12.03.10 №150-п | Приборы, устанавливаемые на металлоконструкциях, щитах и пультах, масса до 5 кг | 1 шт. | 15 3+9+2+1 | 6.31 |  | 1.15 | ТЕРм11-03-001-01 июль 2016 г. ОЗП=18,65; ЗПМ=18,65; МАТ=5,54 | 95 | 77 |  | 18 | 0.52 | 7.8
5.16
На единицу в базисных ценах |  |  |  |  | 6.31 |  | 1.15
5.16
ВСЕГО на физобъем (15) |  |  |  |  | 95 |  | 18
77
Всего с учетом "июль 2016 г. ОЗП=18,65; ЗПМ=18,65; МАТ=5,54" |  |  |  |  | 1536 |  | 100
1436
Накладные расходы 68% = 80%*0.85 ФОТ (от 1 436) |  |  |  |  | 976
Сметная прибыль 48% = 60%*0.8 ФОТ (от 1 436) |  |  |  |  | 689
Итого c накладными и см. прибылью |  |  |  |  | 3201
ИТОГИ В БАЗИСНЫХ ЦЕНАХ
Итого по разделу 4 Средства автоматизации, поставляемые комплектно с оборудованием | [8 empty] | 203 |  |  |  |  | 7.8
ИТОГИ С УЧЕТОМ ИНДЕКСОВ ПЕРЕСЧЕТА
Итого по разделу 4 Средства автоматизации, поставляемые комплектно с оборудованием | [8 empty] | 3201 |  |  |  |  | 7.8
Раздел 5. Узел учета тепла
109 | ТЕРм11-03-001-01 Пост.Правит.Яросл.обл. от 26.05.10 №326-п, от 12.03.10 №150-п | Приборы, устанавливаемые на металлоконструкциях, щитах и пультах, масса до 5 кг | 1 шт. | 10 3+4+3 | 6.31 |  | 1.15 | ТЕРм11-03-001-01 июль 2016 г. ОЗП=18,65; ЗПМ=18,65; МАТ=5,54 | 63 | 52 |  | 11 | 0.52 | 5.2
5.16
На единицу в базисных ценах |  |  |  |  | 6.31 |  | 1.15
5.16
ВСЕГО на физобъем (10) |  |  |  |  | 63 |  | 11
52
Всего с учетом "июль 2016 г. ОЗП=18,65; ЗПМ=18,65; МАТ=5,54" |  |  |  |  | 1031 |  | 61
970
Накладные расходы 68% = 80%*0.85 ФОТ (от 970) |  |  |  |  | 660
Сметная прибыль 48% = 60%*0.8 ФОТ (от 970) |  |  |  |  | 466
Итого c накладными и см. прибылью |  |  |  |  | 2157
110 О | прайс (стр.115) | Тепловычислитель СПТ961.2 | шт | 1 | 8336,04 29350/3,67*1,012*1,03 |  |  | 1 оборудование II квартал 2016г. МАТ=3,67 | 8336
На единицу в базисных ценах |  |  |  |  | 8336.04 |  | 8336.04
ВСЕГО на физобъем (1) |  |  |  |  | 8336
Всего с учетом "оборудование II квартал 2016г. МАТ=3,67" |  |  |  |  | 30593
111 О | прайс (стр.116) | Адаптер измерительный АДС97 | шт | 1 | 5566,83 19600/3,67*1,012*1,03 |  |  | 1 оборудование II квартал 2016г. МАТ=3,67 | 5567
На единицу в базисных ценах |  |  |  |  | 5566.83 |  | 5566.83
ВСЕГО на физобъем (1) |  |  |  |  | 5567
Всего с учетом "оборудование II квартал 2016г. МАТ=3,67" |  |  |  |  | 20431
112 О | прайс (стр.117) | Адаптер АДП82 | шт | 1 | 582,24 2050/3,67*1,012*1,03 |  |  | 1 оборудование II квартал 2016г. МАТ=3,67 | 582
На единицу в базисных ценах |  |  |  |  | 582.24 |  | 582.24
ВСЕГО на физобъем (1) |  |  |  |  | 582
Всего с учетом "оборудование II квартал 2016г. МАТ=3,67" |  |  |  |  | 2136
113 О | прайс (стр.118) | Блок питания 10ВР220-12Д | шт | 4 | 209,65 871/1.18/3,67*1,012*1,03 |  |  | 1 оборудование II квартал 2016г. МАТ=3,67 | 839
На единицу в базисных ценах |  |  |  |  | 209.65 |  | 209.65
ВСЕГО на физобъем (4) |  |  |  |  | 839
Всего с учетом "оборудование II квартал 2016г. МАТ=3,67" |  |  |  |  | 3079
114 О | прайс (стр.119) | Блок питания МП36С2.24.030D3 | шт | 3 | 697,3 2897/1.18/3,67*1,012*1,03 |  |  | 1 оборудование II квартал 2016г. МАТ=3,67 | 2092
На единицу в базисных ценах |  |  |  |  | 697.3 |  | 697.3
ВСЕГО на физобъем (3) |  |  |  |  | 2092
Всего с учетом "оборудование II квартал 2016г. МАТ=3,67" |  |  |  |  | 7678
115 | ТЕРм11-02-001-01 Пост.Правит.Яросл.обл. от 26.05.10 №326-п, от 12.03.10 №150-п | Прибор, устанавливаемый на резьбовых соединениях, масса до 1,5 кг | 1 шт. | 12 3*2+6 | 11.63 |  | 1.41 | ТЕРм11-02-001-01 июль 2016 г. ОЗП=18,65; ЗПМ=18,65; МАТ=6,13 | 140 | 123 |  | 17 | 1.03 | 12.36
10.22
На единицу в базисных ценах |  |  |  |  | 11.63 |  | 1.41
10.22
ВСЕГО на физобъем (12) |  |  |  |  | 140 |  | 17
123
Всего с учетом "июль 2016 г. ОЗП=18,65; ЗПМ=18,65; МАТ=6,13" |  |  |  |  | 2398 |  | 104
2294
Накладные расходы 68% = 80%*0.85 ФОТ (от 2 294) |  |  |  |  | 1560
Сметная прибыль 48% = 60%*0.8 ФОТ (от 2 294) |  |  |  |  | 1101
Итого c накладными и см. прибылью |  |  |  |  | 5059
116 О | прайс (стр.120) | Термосопротивление КТПТР-05-133 l=133мм | к-кт | 1 | 536,75 2230/1.18/3,67*1,012*1,03 |  |  | 1 оборудование II квартал 2016г. МАТ=3,67 | 537
На единицу в базисных ценах |  |  |  |  | 536.75 |  | 536.75
ВСЕГО на физобъем (1) |  |  |  |  | 537
Всего с учетом "оборудование II квартал 2016г. МАТ=3,67" |  |  |  |  | 1971
117 О | прайс (стр.120) | Термосопротивление КТПТР-05-70 l=70мм | к-кт | 1 | 527,13 2190/1.18/3,67*1,012*1,03 |  |  | 1 оборудование II квартал 2016г. МАТ=3,67 | 527
На единицу в базисных ценах |  |  |  |  | 527.13 |  | 527.13
ВСЕГО на физобъем (1) |  |  |  |  | 527
Всего с учетом "оборудование II квартал 2016г. МАТ=3,67" |  |  |  |  | 1934
118 О | прайс (стр.121) | Термосопротивление ТПТ-1-3 l=70мм | шт | 2 | 469,36 1950/1.18/3,67*1,012*1,03 |  |  | 1 оборудование II квартал 2016г. МАТ=3,67 | 939
На единицу в базисных ценах |  |  |  |  | 469.36 |  | 469.36
ВСЕГО на физобъем (2) |  |  |  |  | 939
Всего с учетом "оборудование II квартал 2016г. МАТ=3,67" |  |  |  |  | 3446
119 О | прайс (стр.122) | Преобразователь давления СДВ-И-1,6-1,0-0,6-М-4-20мА-42206053 | шт | 6 | 758,19 3150/1.18/3,67*1,012*1,03 |  |  | 1 оборудование II квартал 2016г. МАТ=3,67 | 4549
На единицу в базисных ценах |  |  |  |  | 758.19 |  | 758.19
ВСЕГО на физобъем (6) |  |  |  |  | 4549
Всего с учетом "оборудование II квартал 2016г. МАТ=3,67" |  |  |  |  | 16695
ИТОГИ В БАЗИСНЫХ ЦЕНАХ
Итого по разделу 5 Узел учета тепла | [8 empty] | 24416 |  |  |  |  | 17.56
ИТОГИ С УЧЕТОМ ИНДЕКСОВ ПЕРЕСЧЕТА
Итого по разделу 5 Узел учета тепла | [8 empty] | 95179 |  |  |  |  | 17.56
Раздел 6. Кабельно-проводниковая продукция
120 | ТЕРм08-02-398-01 Пост.Правит.Яросл.обл. от 26.05.10 №326-п, от 12.03.10 №150-п | Провод в лотках, сечением до 6 мм2 | 100 м | 16,01 (79-5+484+861+113+229-160) / 100 | 100.61 | 27.33 | 57.49 | ТЕРм08-02-398-01 июль 2016 г. ОЗП=18,65; ЭМ=8,37; ЗПМ=18,65; МАТ=3,83 | 1611 | 253 | 438 | 920 | 1.68 | 26.9
[5 empty] | 15.79 | 9.41 |  |  |  |  | 151 |  | 0.81 | 12.97
На единицу в базисных ценах |  |  |  |  | 100.61 | 27.33 | 57.49
[5 empty] | 15.79 | 9.41
ВСЕГО на физобъем (16,01) |  |  |  |  | 1611 | 438 | 920
[5 empty] | 253 | 151
Всего с учетом "июль 2016 г. ОЗП=18,65; ЭМ=8,37; ЗПМ=18,65; МАТ=3,83" |  |  |  |  | 11908 | 3666 | 3524
[5 empty] | 4718 | 2816
Накладные расходы 81% = 95%*0.85 ФОТ (от 7 534) |  |  |  |  | 6103
Сметная прибыль 52% = 65%*0.8 ФОТ (от 7 534) |  |  |  |  | 3918
Итого c накладными и см. прибылью |  |  |  |  | 21929
121 | ТЕРм08-02-400-01 Пост.Правит.Яросл.обл. от 26.05.10 №326-п, от 12.03.10 №150-п | Провод по перфорированным профилям, сечением до 6 мм2 | 100 м | 0,22 (5+10+5+2) / 100 | 173.16 | 70.93 | 58.05 | ТЕРм08-02-400-01 июль 2016 г. ОЗП=18,65; ЭМ=8,41; ЗПМ=18,65; МАТ=3,98 | 38 | 10 | 16 | 12 | 4.7 | 1.03
[5 empty] | 44.18 | 25.66 |  |  |  |  | 6 |  | 2.21 | 0.49
На единицу в базисных ценах |  |  |  |  | 173.16 | 70.93 | 58.05
[5 empty] | 44.18 | 25.66
ВСЕГО на физобъем (0,22) |  |  |  |  | 38 | 16 | 12
[5 empty] | 10 | 6
Всего с учетом "июль 2016 г. ОЗП=18,65; ЭМ=8,41; ЗПМ=18,65; МАТ=3,98" |  |  |  |  | 370 | 135 | 48
[5 empty] | 187 | 112
Накладные расходы 81% = 95%*0.85 ФОТ (от 299) |  |  |  |  | 242
Сметная прибыль 52% = 65%*0.8 ФОТ (от 299) |  |  |  |  | 155
Итого c накладными и см. прибылью |  |  |  |  | 767
122 | ТЕРм08-02-413-01 Пост.Правит.Яросл.обл. от 26.05.10 №326-п, от 12.03.10 №150-п | Провод, количество проводов в резинобитумной трубке до 2, сечение провода до 6 мм2 | 100 м трубок | 1,6 (80+80) / 100 | 1407.84 | 53.23 | 1164.73 | ТЕРм08-02-413-01 июль 2016 г. ОЗП=18,65; ЭМ=7,6; ЗПМ=18,65; МАТ=2,78 | 2253 | 304 | 85 | 1864 | 20.2 | 32.32
[5 empty] | 189.88 | 2.97 |  |  |  |  | 5 |  | 0.22 | 0.35
На единицу в базисных ценах |  |  |  |  | 1407.84 | 53.23 | 1164.73
[5 empty] | 189.88 | 2.97
ВСЕГО на физобъем (1,6) |  |  |  |  | 2253 | 85 | 1864
[5 empty] | 304 | 5
Всего с учетом "июль 2016 г. ОЗП=18,65; ЭМ=7,6; ЗПМ=18,65; МАТ=2,78" |  |  |  |  | 11498 | 646 | 5182
[5 empty] | 5670 | 93
Накладные расходы 81% = 95%*0.85 ФОТ (от 5 763) |  |  |  |  | 4668
Сметная прибыль 52% = 65%*0.8 ФОТ (от 5 763) |  |  |  |  | 2997
Итого c накладными и см. прибылью |  |  |  |  | 19163
123 | прайс (стр.123) | Кабель монтажный экранированный МКЭШнг-LS 10х0,5мм2 | м | 5,1 5*1,02 | 14,06 88/1,18/5,41*1,02 |  | 14,06 88/1,18/5,41*1,02 | 2 материалы МАТ=5,41 | 72 |  |  | 72
На единицу в базисных ценах |  |  |  |  | 14.06 |  | 14.06
ВСЕГО на физобъем (5,1) |  |  |  |  | 72 |  | 72
Всего с учетом "материалы МАТ=5,41" |  |  |  |  | 390 |  | 390
124 | прайс (стр.124) | Кабель монтажный МКШнг-LS 10х0,5мм2 | м | 10,2 10*1,02 | 10,13 63.40/1,18/5,41*1,02 |  | 10,13 63.40/1,18/5,41*1,02 | 2 материалы МАТ=5,41 | 103 |  |  | 103
На единицу в базисных ценах |  |  |  |  | 10.13 |  | 10.13
ВСЕГО на физобъем (10,2) |  |  |  |  | 103 |  | 103
Всего с учетом "материалы МАТ=5,41" |  |  |  |  | 557 |  | 557
125 | прайс (стр.125) | Кабель монтажный МКШнг-LS 5х0,5мм2 | м | 80,58 79*1,02 | 5,3 33.20/1,18/5,41*1,02 |  | 5,3 33.20/1,18/5,41*1,02 | 2 материалы МАТ=5,41 | 427 |  |  | 427
На единицу в базисных ценах |  |  |  |  | 5.3 |  | 5.3
ВСЕГО на физобъем (80,58) |  |  |  |  | 427 |  | 427
Всего с учетом "материалы МАТ=5,41" |  |  |  |  | 2310 |  | 2310
126 | прайс (стр.126) | Кабель монтажный экранированный МКЭШнг-LS 3х0,5мм2 | м | 493,68 484*1,02 | 5,66 35.40/1,18/5,41*1,02 |  | 5,66 35.40/1,18/5,41*1,02 | 2 материалы МАТ=5,41 | 2794 |  |  | 2794
На единицу в базисных ценах |  |  |  |  | 5.66 |  | 5.66
ВСЕГО на физобъем (493,68) |  |  |  |  | 2794 |  | 2794
Всего с учетом "материалы МАТ=5,41" |  |  |  |  | 15116 |  | 15116
127 | прайс (стр.127) | Кабель монтажный МКШнг-LS 3х0,5мм2 | м | 878,22 861*1,02 | 3,5 21.90/1,18/5,41*1,02 |  | 3,5 21.90/1,18/5,41*1,02 | 2 материалы МАТ=5,41 | 3074 |  |  | 3074
На единицу в базисных ценах |  |  |  |  | 3.5 |  | 3.5
ВСЕГО на физобъем (878,22) |  |  |  |  | 3074 |  | 3074
Всего с учетом "материалы МАТ=5,41" |  |  |  |  | 16630 |  | 16630
128 | прайс (стр.128) | Кабель монтажный экранированный МКЭШнг-LS 5х0,35мм2 | м | 115,26 113*1,02 | 9,19 57,50/1,18/5,41*1,02 |  | 9,19 57,50/1,18/5,41*1,02 | 2 материалы МАТ=5,41 | 1059 |  |  | 1059
На единицу в базисных ценах |  |  |  |  | 9.19 |  | 9.19
ВСЕГО на физобъем (115,26) |  |  |  |  | 1059 |  | 1059
Всего с учетом "материалы МАТ=5,41" |  |  |  |  | 5729 |  | 5729
129 | прайс (стр.129) | Кабель монтажный экранированный МКЭШнг-LS 2х0,35мм2 | м | 233,58 229*1,02 | 5,3 33,20/1,18/5,41*1,02 |  | 5,3 33,20/1,18/5,41*1,02 | 2 материалы МАТ=5,41 | 1238 |  |  | 1238
На единицу в базисных ценах |  |  |  |  | 5.3 |  | 5.3
ВСЕГО на физобъем (233,58) |  |  |  |  | 1238 |  | 1238
Всего с учетом "материалы МАТ=5,41" |  |  |  |  | 6698 |  | 6698
130 | прайс (стр.130) | Кабель симметричный для RS-485 КИПЭВ 1х2х0,6мм2 | м | 2,04 2*1,02 | 8,01 50,10/1,18/5,41*1,02 |  | 8,01 50,10/1,18/5,41*1,02 | 2 материалы МАТ=5,41 | 16 |  |  | 16
На единицу в базисных ценах |  |  |  |  | 8.01 |  | 8.01
ВСЕГО на физобъем (2,04) |  |  |  |  | 16 |  | 16
Всего с учетом "материалы МАТ=5,41" |  |  |  |  | 87 |  | 87
131 | прайс | Труба гофрированная ПВХ ф20мм | м | 81,6 80*1,02 | 1,82 11,40/1,18/5,41*1,02 |  | 1,82 11,40/1,18/5,41*1,02 | 2 материалы МАТ=5,41 | 149 |  |  | 149
На единицу в базисных ценах |  |  |  |  | 1.82 |  | 1.82
ВСЕГО на физобъем (81,6) |  |  |  |  | 149 |  | 149
Всего с учетом "материалы МАТ=5,41" |  |  |  |  | 806 |  | 806
132 | прайс | Труба гофрированная ПВХ ф40мм | м | 81,6 80*1,02 | 4,41 27,60/1,18/5,41*1,02 |  | 4,41 27,60/1,18/5,41*1,02 | 2 материалы МАТ=5,41 | 360 |  |  | 360
На единицу в базисных ценах |  |  |  |  | 4.41 |  | 4.41
ВСЕГО на физобъем (81,6) |  |  |  |  | 360 |  | 360
Всего с учетом "материалы МАТ=5,41" |  |  |  |  | 1948 |  | 1948
ИТОГИ В БАЗИСНЫХ ЦЕНАХ
Итого по разделу 6 Кабельно-проводниковая продукция | [8 empty] | 14361 |  |  |  |  | 60.25
13.81
ИТОГИ С УЧЕТОМ ИНДЕКСОВ ПЕРЕСЧЕТА
Итого по разделу 6 Кабельно-проводниковая продукция | [8 empty] | 92129 |  |  |  |  | 60.25
13.81
Раздел 7. Арматура
133 | ТЕРм12-10-001-01 Пост.Правит.Яросл.обл. от 26.05.10 №326-п, от 12.03.10 №150-п | Бобышки, штуцеры на условное давление до 10 МПа | 100 шт. | 0,45 45 / 100 | 3194.39 | 444.35 | 2120.89 | ТЕРм12-10-001-01 июль 2016 г. ОЗП=18,65; ЭМ=4,74; ЗПМ=18,65; МАТ=7,16 | 1437 | 283 | 200 | 954 | 65.4 | 29.43
629.15
На единицу в базисных ценах |  |  |  |  | 3194.39 | 444.35 | 2120.89
629.15
ВСЕГО на физобъем (0,45) |  |  |  |  | 1437 | 200 | 954
283
Всего с учетом "июль 2016 г. ОЗП=18,65; ЭМ=4,74; ЗПМ=18,65; МАТ=7,16" |  |  |  |  | 13057 | 948 | 6831
5278
Накладные расходы 68% = 80%*0.85 ФОТ (от 5 278) |  |  |  |  | 3589
Сметная прибыль 48% = 60%*0.8 ФОТ (от 5 278) |  |  |  |  | 2533
Итого c накладными и см. прибылью |  |  |  |  | 19179
134 | ТЕРм11-02-001-01 Пост.Правит.Яросл.обл. от 26.05.10 №326-п, от 12.03.10 №150-п | Прибор, устанавливаемый на резьбовых соединениях, масса до 1,5 кг | 1 шт. | 65 | 11.63 |  | 1.41 | ТЕРм11-02-001-01 июль 2016 г. ОЗП=18,65; ЗПМ=18,65; МАТ=6,13 | 756 | 664 |  | 92 | 1.03 | 66.95
10.22
На единицу в базисных ценах |  |  |  |  | 11.63 |  | 1.41
10.22
ВСЕГО на физобъем (65) |  |  |  |  | 756 |  | 92
664
Всего с учетом "июль 2016 г. ОЗП=18,65; ЗПМ=18,65; МАТ=6,13" |  |  |  |  | 12948 |  | 564
12384
Накладные расходы 68% = 80%*0.85 ФОТ (от 12 384) |  |  |  |  | 8421
Сметная прибыль 48% = 60%*0.8 ФОТ (от 12 384) |  |  |  |  | 5944
Итого c накладными и см. прибылью |  |  |  |  | 27313
135 О | прайс (стр.131) | Трубка отводная ОС100в-01-М20х1,5 | шт | 65 | 78,95 328/1,18/3.67*1,012*1.03 |  |  | 1 оборудование II квартал 2016г. МАТ=3,67 | 5132
На единицу в базисных ценах |  |  |  |  | 78.95 |  | 78.95
ВСЕГО на физобъем (65) |  |  |  |  | 5132
Всего с учетом "оборудование II квартал 2016г. МАТ=3,67" |  |  |  |  | 18834
136 | ТЕРм12-12-009-02 Пост.Правит.Яросл.обл. от 26.05.10 №326-п, от 12.03.10 №150-п | Арматура муфтовая с ручным приводом или без привода водопроводная на условное давление до 10 МПа, диаметр условного прохода 15 мм | 1 шт. | 65 59+6 | 55.75 | 4.54 | 5.03 | ТЕРм12-12-009-02 июль 2016 г. ОЗП=18,65; ЭМ=4,72; ЗПМ=18,65; МАТ=7,09 | 3624 | 3002 | 295 | 327 | 4.8 | 312
46.18
На единицу в базисных ценах |  |  |  |  | 55.75 | 4.54 | 5.03
46.18
ВСЕГО на физобъем (65) |  |  |  |  | 3624 | 295 | 327
3002
Всего с учетом "июль 2016 г. ОЗП=18,65; ЭМ=4,72; ЗПМ=18,65; МАТ=7,09" |  |  |  |  | 59697 | 1392 | 2318
55987
Накладные расходы 68% = 80%*0.85 ФОТ (от 55 987) |  |  |  |  | 38071
Сметная прибыль 48% = 60%*0.8 ФОТ (от 55 987) |  |  |  |  | 26874
Итого c накладными и см. прибылью |  |  |  |  | 124642
137 | ТСЦ-302-1334 Изм.1 Пост.Правит.Яросл.обл от 18.10.11 №811-п | Краны трехходовые без фланца муфтовые 11Б18бк для воды и пара давлением 1,6 МПа (16 кгс/см2) диаметром 15 мм | шт. | 65 59+6 | 19.3 |  | 19.3 | ТСЦ-302-1334 июль 2016 г. МАТ=6,48 | 1255 |  |  | 1255
На единицу в базисных ценах |  |  |  |  | 19.3 |  | 19.3
ВСЕГО на физобъем (65) |  |  |  |  | 1255 |  | 1255
Всего с учетом "июль 2016 г. МАТ=6,48" |  |  |  |  | 8132 |  | 8132
ИТОГИ В БАЗИСНЫХ ЦЕНАХ
Итого по разделу 7 Арматура | [8 empty] | 17732 |  |  |  |  | 408.38
ИТОГИ С УЧЕТОМ ИНДЕКСОВ ПЕРЕСЧЕТА
Итого по разделу 7 Арматура | [8 empty] | 198101 |  |  |  |  | 408.38
ИТОГИ ПО СМЕТЕ:
ИТОГИ В БАЗИСНЫХ ЦЕНАХ
Итого прямые затраты по смете в базисных ценах | [8 empty] | 259404 | 9654 | 1872 | 21805 |  | 989.75
[11 empty] | 210 |  |  | 17.36
Накладные расходы | [8 empty] | 8168
В том числе, справочно:
80% ФОТ (от 7890) (Поз. 1, 18, 21, 27, 64, 67, 71, 92, 94, 96, 99, 108-109, 115, 133-134, 136) | [8 empty] | 6312
92% ФОТ (от 633) (Поз. 3, 5, 19, 24, 102) | [8 empty] | 582
95% ФОТ (от 1341) (Поз. 32, 36, 39, 43, 47, 50, 59, 120-122) | [8 empty] | 1274
Сметная прибыль | [8 empty] | 6017
В том числе, справочно:
60% ФОТ (от 7890) (Поз. 1, 18, 21, 27, 64, 67, 71, 92, 94, 96, 99, 108-109, 115, 133-134, 136) | [8 empty] | 4734
65% ФОТ (от 1974) (Поз. 3, 5, 19, 24, 102, 32, 36, 39, 43, 47, 50, 59, 120-122) | [8 empty] | 1283
Итоги по смете:
Итого Монтажные работы | [8 empty] | 47516 |  |  |  |  | 989.75
17.36
Итого Оборудование | [8 empty] | 226073
Итого | [8 empty] | 273589 |  |  |  |  | 989.75
17.36
В том числе:
Материалы | [8 empty] | 21805
Машины и механизмы | [8 empty] | 1872
ФОТ | [8 empty] | 9864
Оборудование | [8 empty] | 226073
Накладные расходы | [8 empty] | 8168
Сметная прибыль | [8 empty] | 6017
ВСЕГО по смете | [8 empty] | 273589 |  |  |  |  | 989.75
17.36
ИТОГИ С УЧЕТОМ ИНДЕКСОВ ПЕРЕСЧЕТА
Итого прямые затраты по смете в базисных ценах | [8 empty] | 259404 | 9654 | 1872 | 21805 |  | 989.75
[11 empty] | 210 |  |  | 17.36
Итого прямые затраты по смете с учетом индексов, в текущих ценах | [8 empty] | 1135109 | 180049 | 13349 | 111933 |  | 989.75
[11 empty] | 3918 |  |  | 17.36
Накладные расходы | [8 empty] | 129530
В том числе, справочно:
68% = 80%*0,85 ФОТ (от 147149) (Поз. 1, 18, 21, 27, 64, 67, 71, 92, 94, 96, 99, 108-109, 115, 133-134, 136) | [8 empty] | 100061
78% = 92%*0,85 ФОТ (от 11806) (Поз. 3, 5, 19, 24, 102) | [8 empty] | 9209
81% = 95%*0,85 ФОТ (от 25012) (Поз. 32, 36, 39, 43, 47, 50, 59, 120-122) | [8 empty] | 20260
Сметная прибыль | [8 empty] | 89777
В том числе, справочно:
48% = 60%*0,8 ФОТ (от 147149) (Поз. 1, 18, 21, 27, 64, 67, 71, 92, 94, 96, 99, 108-109, 115, 133-134, 136) | [8 empty] | 70632
52% = 65%*0,8 ФОТ (от 36818) (Поз. 3, 5, 19, 24, 102, 32, 36, 39, 43, 47, 50, 59, 120-122) | [8 empty] | 19145
Итоги по смете:
Итого Монтажные работы | [8 empty] | 524638 |  |  |  |  | 989.75
17.36
Итого Оборудование | [8 empty] | 829778
Итого | [8 empty] | 1354416 |  |  |  |  | 989.75
17.36
В том числе:
Материалы | [8 empty] | 111933
Машины и механизмы | [8 empty] | 13349
ФОТ | [8 empty] | 183967
Оборудование | [8 empty] | 829778
Накладные расходы | [8 empty] | 129530
Сметная прибыль | [8 empty] | 89777
ВСЕГО по смете | [8 empty] | 1354416 |  |  |  |  | 989.75
17.36
Составил: ___________________________Криворучко Ю.В.
(должность, подпись, расшифровка)