## БИМ инд. по статьям с мат. и ТЗ
СОГЛАСОВАНО: | [11 empty] | УТВЕРЖДАЮ:
___________ | [11 empty] | ___________
"____" _____________ 2017 г. | [11 empty] | "____" _______________2017 г.
Блочно-модульная котельная по адресу: Ярославская область, г.Рыбинск, ул.Пароходная, уч.55а
(наименование стройки)
ЛОКАЛЬНЫЙ СМЕТНЫЙ РАСЧЕТ № 02-01-09
(локальная смета)
| на | Газоснабжение внутреннее,
Основание: 11/570-16-ИОС5.2, ГСВ
|  | Сметная стоимость _______________________________________________________________________________________________ |  |  | ___________________________1088,159 |  | тыс. руб.
|  | строительных работ _______________________________________________________________________________________________ |  |  | _______________________________________________________________________________________________141,539 |  | тыс. руб.
|  | монтажных работ _______________________________________________________________________________________________ |  |  | _______________________________________________________________________________________________265,266 |  | тыс. руб.
|  | оборудования _______________________________________________________________________________________________ |  |  | _______________________________________________________________________________________________681,354 |  | тыс. руб.
|  | Средства на оплату труда _______________________________________________________________________________________________ |  |  | ___________________________69,621 |  | тыс. руб.
|  | Сметная трудоемкость _______________________________________________________________________________________________ |  |  | _______________________________________________________________________________________________361,87 |  | чел.час
Составлен(а) в текущих (прогнозных) ценах по состоянию на июль 2016г.
№ пп | Обосно- вание | Наименование работ и затрат | Ед. изм. | Кол. | Стоимость единицы, руб. |  |  | Обоснова-ние, индекс | Общая стоимость, руб. |  |  |  | Затр.тр.раб-х не занятых обслуж.машин
[5 empty] | Всего | Экспл. маш. | Мат-ы |  | Всего | в т.ч. оплата труда | Экспл. маш. | Мат-ы | Обслуж-х машины
[5 empty] | оплата труда | в т.ч. оплата труда |  |  |  |  | в т.ч. оплата труда |  | на ед-цу | всего
1 | 2 | 3 | 4 | 5 | 6 | 7 | 8 | 9 | 10 | 11 | 12 | 13 | 14 | 15
Раздел 1.
1 | ТЕРм11-02-022-04 Пост.Правит.Яросл.обл. от 26.05.10 №326-п, от 12.03.10 №150-п | Ротаметр, счетчик, преобразователь, устанавливаемые на фланцевых соединениях, диаметр условного прохода до 50 мм | 1 шт. | 2 | 49.32 | 9.59 | 12.72 | ТЕРм11-02-022-04 июль 2016 г. ОЗП=18,65; ЭМ=10,53; ЗПМ=18,65; МАТ=4,53 | 99 | 54 | 19 | 26 | 3.09 | 6.18
27.01
На единицу в базисных ценах |  |  |  |  | 49.32 | 9.59 | 12.72
27.01
ВСЕГО на физобъем (2) |  |  |  |  | 99 | 19 | 26
54
Всего с учетом "июль 2016 г. ОЗП=18,65; ЭМ=10,53; ЗПМ=18,65; МАТ=4,53" |  |  |  |  | 1325 | 200 | 118
1007
Накладные расходы 68% = 80%*0.85 ФОТ (от 1 007) |  |  |  |  | 685
Сметная прибыль 48% = 60%*0.8 ФОТ (от 1 007) |  |  |  |  | 483
Итого c накладными и см. прибылью |  |  |  |  | 2493
2 О | прайс стр.151 | Счетчик газа СТГ-50-100 | шт | 1 | 16331,25 67850/3,67/1,18*1,012*1,03 |  |  | 1 оборудование II квартал 2016г. МАТ=3,67 | 16331
На единицу в базисных ценах |  |  |  |  | 16331.25 |  | 16331.25
ВСЕГО на физобъем (1) |  |  |  |  | 16331
Всего с учетом "оборудование II квартал 2016г. МАТ=3,67" |  |  |  |  | 59935
3 О | прайс стр.152 | Измерительный комплекс для учета количества газа СГ-ЭК-Вз-Р-0,5-100/1,6 | к-кт | 1 | 37235,26 154698/3,67/1,18*1,012*1,03 |  |  | 1 оборудование II квартал 2016г. МАТ=3,67 | 37235
На единицу в базисных ценах |  |  |  |  | 37235.26 |  | 37235.26
ВСЕГО на физобъем (1) |  |  |  |  | 37235
Всего с учетом "оборудование II квартал 2016г. МАТ=3,67" |  |  |  |  | 136652
4 О | прайс стр.152 | Электронный корректор ЕК-270 | к-кт | 1 | 20833 86553/3,67/1,18*1,012*1,03 |  |  | 1 оборудование II квартал 2016г. МАТ=3,67 | 20833
На единицу в базисных ценах |  |  |  |  | 20833 |  | 20833
ВСЕГО на физобъем (1) |  |  |  |  | 20833
Всего с учетом "оборудование II квартал 2016г. МАТ=3,67" |  |  |  |  | 76457
5 О | прайс стр.152 | Преобразователь перепада давления ППД | к-кт | 1 | 6475,7 26904/3,67/1,18*1,012*1,03 |  |  | 1 оборудование II квартал 2016г. МАТ=3,67 | 6476
На единицу в базисных ценах |  |  |  |  | 6475.7 |  | 6475.7
ВСЕГО на физобъем (1) |  |  |  |  | 6476
Всего с учетом "оборудование II квартал 2016г. МАТ=3,67" |  |  |  |  | 23767
6 | прайс стр.153 | Кабель для БПЭК-05 | шт | 1 | 414,47 2594/5,41/1,18*1,02 |  | 414,47 2594/5,41/1,18*1,02 | 2 материалы МАТ=5,41 | 414 |  |  | 414
На единицу в базисных ценах |  |  |  |  | 414.47 |  | 414.47
ВСЕГО на физобъем (1) |  |  |  |  | 414 |  | 414
Всего с учетом "материалы МАТ=5,41" |  |  |  |  | 2240 |  | 2240
7 | прайс стр.153 | Оптический адаптер КА/О | к-кт | 1 | 496,43 3107/5,41/1,18*1,02 |  | 496,43 3107/5,41/1,18*1,02 | 2 материалы МАТ=5,41 | 496 |  |  | 496
На единицу в базисных ценах |  |  |  |  | 496.43 |  | 496.43
ВСЕГО на физобъем (1) |  |  |  |  | 496 |  | 496
Всего с учетом "материалы МАТ=5,41" |  |  |  |  | 2683 |  | 2683
8 О | прайс стр.153 | Модем | к-кт | 1 | 1826,4 7588/3,67/1,18*1,012*1,03 |  |  | 1 оборудование II квартал 2016г. МАТ=3,67 | 1826
На единицу в базисных ценах |  |  |  |  | 1826.4 |  | 1826.4
ВСЕГО на физобъем (1) |  |  |  |  | 1826
Всего с учетом "оборудование II квартал 2016г. МАТ=3,67" |  |  |  |  | 6701
9 О | прайс стр.153 | Батарея питания | к-кт | 1 | 430,85 1790/3,67/1,18*1,012*1,03 |  |  | 1 оборудование II квартал 2016г. МАТ=3,67 | 431
На единицу в базисных ценах |  |  |  |  | 430.85 |  | 430.85
ВСЕГО на физобъем (1) |  |  |  |  | 431
Всего с учетом "оборудование II квартал 2016г. МАТ=3,67" |  |  |  |  | 1582
10 О | прайс стр.153 | Программное обеспечение СОДЕК | к-кт | 1 | 23575,49 97947/3,67/1,18*1,012*1,03 |  |  | 1 оборудование II квартал 2016г. МАТ=3,67 | 23575
На единицу в базисных ценах |  |  |  |  | 23575.49 |  | 23575.49
ВСЕГО на физобъем (1) |  |  |  |  | 23575
Всего с учетом "оборудование II квартал 2016г. МАТ=3,67" |  |  |  |  | 86520
11 | ТСЦ-507-1000 Пост.Правит.Яросл.обл. от 26.05.10 №326-п, от 12.03.10 №150-п | Фланцы стальные плоские приварные из стали ВСт3сп2, ВСт3сп3, давлением 1,6 МПа (16 кгс/см2), диаметром 50 мм | шт. | 2 | 27.29 |  | 27.29 | ТСЦ-507-1000 июль 2016 г. МАТ=7,63 | 55 |  |  | 55
На единицу в базисных ценах |  |  |  |  | 27.29 |  | 27.29
ВСЕГО на физобъем (2) |  |  |  |  | 55 |  | 55
Всего с учетом "июль 2016 г. МАТ=7,63" |  |  |  |  | 420 |  | 420
12 | ТЕРм11-02-022-05 Пост.Правит.Яросл.обл. от 26.05.10 №326-п, от 12.03.10 №150-п | Ротаметр, счетчик, преобразователь, устанавливаемые на фланцевых соединениях, диаметр условного прохода до 80 мм | 1 шт. | 2 | 83.44 | 13.95 | 33.48 | ТЕРм11-02-022-05 июль 2016 г. ОЗП=18,65; ЭМ=10,53; ЗПМ=18,65; МАТ=4,5 | 167 | 72 | 28 | 67 | 4.12 | 8.24
36.01
На единицу в базисных ценах |  |  |  |  | 83.44 | 13.95 | 33.48
36.01
ВСЕГО на физобъем (2) |  |  |  |  | 167 | 28 | 67
72
Всего с учетом "июль 2016 г. ОЗП=18,65; ЭМ=10,53; ЗПМ=18,65; МАТ=4,5" |  |  |  |  | 1940 | 295 | 302
1343
Накладные расходы 68% = 80%*0.85 ФОТ (от 1 343) |  |  |  |  | 913
Сметная прибыль 48% = 60%*0.8 ФОТ (от 1 343) |  |  |  |  | 645
Итого c накладными и см. прибылью |  |  |  |  | 3498
13 О | прайс стр.154 | Счетчик газа РСГ-80 G160 Ду80 | шт | 2 | 34600,11 143750/3,67/1,18*1,012*1,03 |  |  | 1 оборудование II квартал 2016г. МАТ=3,67 | 69200
На единицу в базисных ценах |  |  |  |  | 34600.11 |  | 34600.11
ВСЕГО на физобъем (2) |  |  |  |  | 69200
Всего с учетом "оборудование II квартал 2016г. МАТ=3,67" |  |  |  |  | 253964
14 | ТЕР19-01-005-01 Пост.Правит.Яросл.обл. от 26.05.10 №326-п, от 12.03.10 №150-п | Установка регуляторов давления газа диаметром до 50 мм | 1 регулятор | 2 | 141.79 | 9.23 | 92.54 | ТЕР19-01-005-01 июль 2016 г. ОЗП=18,65; ЭМ=6,9; ЗПМ=18,65; МАТ=5,13 | 284 | 80 | 18 | 186 | 4.1 | 8.2
40.02
На единицу в базисных ценах |  |  |  |  | 141.79 | 9.23 | 92.54
40.02
ВСЕГО на физобъем (2) |  |  |  |  | 284 | 18 | 186
80
Всего с учетом "июль 2016 г. ОЗП=18,65; ЭМ=6,9; ЗПМ=18,65; МАТ=5,13" |  |  |  |  | 2570 | 124 | 954
1492
Накладные расходы 109% = 128%*0.85 ФОТ (от 1 492) |  |  |  |  | 1626
Сметная прибыль 66% = 83%*0.8 ФОТ (от 1 492) |  |  |  |  | 985
Итого c накладными и см. прибылью |  |  |  |  | 5181
15 | прайс стр.155 | Регулятор давления газа MADAS RG/2MB (код RB50Z32 160) | шт | 2 | 8084,84 50600/5,41/1,18*1,02 |  | 8084,84 50600/5,41/1,18*1,02 | 2 материалы МАТ=5,41 | 16170 |  |  | 16170
На единицу в базисных ценах |  |  |  |  | 8084.84 |  | 8084.84
ВСЕГО на физобъем (2) |  |  |  |  | 16170 |  | 16170
Всего с учетом "материалы МАТ=5,41" |  |  |  |  | 87480 |  | 87480
16 | ТЕРм11-02-042-04 Пост.Правит.Яросл.обл. от 26.05.10 №326-п, от 12.03.10 №150-п | Клапан с рычажным приводом регулирующий, диаметр условного прохода 40; 50 мм | 1 шт. | 1 | 150.48 | 53.24 | 77.57 | ТЕРм11-02-042-04 июль 2016 г. ОЗП=18,65; ЭМ=7,76; ЗПМ=18,65; МАТ=5,34 | 150 | 20 | 53 | 77 | 2.25 | 2.25
[5 empty] | 19.67 | 3.24 |  |  |  |  | 3 |  | 0.24 | 0.24
На единицу в базисных ценах |  |  |  |  | 150.48 | 53.24 | 77.57
[5 empty] | 19.67 | 3.24
ВСЕГО на физобъем (1) |  |  |  |  | 150 | 53 | 77
[5 empty] | 20 | 3
Всего с учетом "июль 2016 г. ОЗП=18,65; ЭМ=7,76; ЗПМ=18,65; МАТ=5,34" |  |  |  |  | 1195 | 411 | 411
[5 empty] | 373 | 56
Накладные расходы 68% = 80%*0.85 ФОТ (от 429) |  |  |  |  | 292
Сметная прибыль 48% = 60%*0.8 ФОТ (от 429) |  |  |  |  | 206
Итого c накладными и см. прибылью |  |  |  |  | 1693
17 О | прайс стр.156 | Клапан предохранительный сбросной Ду25 MADAS MVS/1 (код VSL04 040) | шт | 1 | 1660,81 6900/3,67/1,18*1,012*1,03 |  |  | 1 оборудование II квартал 2016г. МАТ=3,67 | 1661
На единицу в базисных ценах |  |  |  |  | 1660.81 |  | 1660.81
ВСЕГО на физобъем (1) |  |  |  |  | 1661
Всего с учетом "оборудование II квартал 2016г. МАТ=3,67" |  |  |  |  | 6096
18 | ТЕРм12-12-001-07 Пост.Правит.Яросл.обл. от 26.05.10 №326-п, от 12.03.10 №150-п | Арматура фланцевая с ручным приводом или без привода водопроводная на условное давление до 4 МПа, диаметр условного прохода 50 мм | 1 шт. | 2 | 86.91 | 46.65 | 6.69 | ТЕРм12-12-001-07 июль 2016 г. ОЗП=18,65; ЭМ=6,05; ЗПМ=18,65; МАТ=4,97 | 174 | 67 | 93 | 14 | 3.49 | 6.98
[5 empty] | 33.57 | 4.59 |  |  |  |  | 9 |  | 0.34 | 0.68
На единицу в базисных ценах |  |  |  |  | 86.91 | 46.65 | 6.69
[5 empty] | 33.57 | 4.59
ВСЕГО на физобъем (2) |  |  |  |  | 174 | 93 | 14
[5 empty] | 67 | 9
Всего с учетом "июль 2016 г. ОЗП=18,65; ЭМ=6,05; ЗПМ=18,65; МАТ=4,97" |  |  |  |  | 1883 | 563 | 70
[5 empty] | 1250 | 168
Накладные расходы 68% = 80%*0.85 ФОТ (от 1 418) |  |  |  |  | 964
Сметная прибыль 48% = 60%*0.8 ФОТ (от 1 418) |  |  |  |  | 681
Итого c накладными и см. прибылью |  |  |  |  | 3528
19 | прайс стр.157 | Клапан термозапорный Ду50 КТЗ-001 | шт | 2 | 395,93 2478/5,41/1,18*1,02 |  | 395,93 2478/5,41/1,18*1,02 | 2 материалы МАТ=5,41 | 792 |  |  | 792
На единицу в базисных ценах |  |  |  |  | 395.93 |  | 395.93
ВСЕГО на физобъем (2) |  |  |  |  | 792 |  | 792
Всего с учетом "материалы МАТ=5,41" |  |  |  |  | 4285 |  | 4285
20 | ТСЦ-507-1000 Пост.Правит.Яросл.обл. от 26.05.10 №326-п, от 12.03.10 №150-п | Фланцы стальные плоские приварные из стали ВСт3сп2, ВСт3сп3, давлением 1,6 МПа (16 кгс/см2), диаметром 50 мм | шт. | 4 | 27.29 |  | 27.29 | ТСЦ-507-1000 июль 2016 г. МАТ=7,63 | 109 |  |  | 109
На единицу в базисных ценах |  |  |  |  | 27.29 |  | 27.29
ВСЕГО на физобъем (4) |  |  |  |  | 109 |  | 109
Всего с учетом "июль 2016 г. МАТ=7,63" |  |  |  |  | 832 |  | 832
21 | ТЕРм12-12-001-09 Пост.Правит.Яросл.обл. от 26.05.10 №326-п, от 12.03.10 №150-п | Арматура фланцевая с ручным приводом или без привода водопроводная на условное давление до 4 МПа, диаметр условного прохода 80 мм | 1 шт. | 2 | 140.95 | 86.57 | 12.44 | ТЕРм12-12-001-09 июль 2016 г. ОЗП=18,65; ЭМ=6,05; ЗПМ=18,65; МАТ=4,48 | 282 | 84 | 173 | 25 | 4.36 | 8.72
[5 empty] | 41.94 | 8.51 |  |  |  |  | 17 |  | 0.63 | 1.26
На единицу в базисных ценах |  |  |  |  | 140.95 | 86.57 | 12.44
[5 empty] | 41.94 | 8.51
ВСЕГО на физобъем (2) |  |  |  |  | 282 | 173 | 25
[5 empty] | 84 | 17
Всего с учетом "июль 2016 г. ОЗП=18,65; ЭМ=6,05; ЗПМ=18,65; МАТ=4,48" |  |  |  |  | 2726 | 1047 | 112
[5 empty] | 1567 | 317
Накладные расходы 68% = 80%*0.85 ФОТ (от 1 884) |  |  |  |  | 1281
Сметная прибыль 48% = 60%*0.8 ФОТ (от 1 884) |  |  |  |  | 904
Итого c накладными и см. прибылью |  |  |  |  | 4911
22 | прайс стр.158 | Клапан термозапорный Ду80 КТЗ-001 | шт | 2 | 1442,81 9030/5,41/1,18*1,02 |  | 1442,81 9030/5,41/1,18*1,02 | 2 материалы МАТ=5,41 | 2886 |  |  | 2886
На единицу в базисных ценах |  |  |  |  | 1442.81 |  | 1442.81
ВСЕГО на физобъем (2) |  |  |  |  | 2886 |  | 2886
Всего с учетом "материалы МАТ=5,41" |  |  |  |  | 15613 |  | 15613
23 | ТСЦ-507-1002 Пост.Правит.Яросл.обл. от 26.05.10 №326-п, от 12.03.10 №150-п | Фланцы стальные плоские приварные из стали ВСт3сп2, ВСт3сп3, давлением 1,6 МПа (16 кгс/см2), диаметром 80 мм | шт. | 4 | 40.39 |  | 40.39 | ТСЦ-507-1002 июль 2016 г. МАТ=7,48 | 162 |  |  | 162
На единицу в базисных ценах |  |  |  |  | 40.39 |  | 40.39
ВСЕГО на физобъем (4) |  |  |  |  | 162 |  | 162
Всего с учетом "июль 2016 г. МАТ=7,48" |  |  |  |  | 1212 |  | 1212
24 | ТЕРм11-02-002-01 Пост.Правит.Яросл.обл. от 26.05.10 №326-п, от 12.03.10 №150-п | Прибор, устанавливаемый на фланцевых соединениях, масса до 1,5 кг | 1 шт. | 1 | 23.11 |  | 2.67 | ТЕРм11-02-002-01 июль 2016 г. ОЗП=18,65; ЗПМ=18,65; МАТ=6,33 | 23 | 20 |  | 3 | 2.06 | 2.06
20.44
На единицу в базисных ценах |  |  |  |  | 23.11 |  | 2.67
20.44
ВСЕГО на физобъем (1) |  |  |  |  | 23 |  | 3
20
Всего с учетом "июль 2016 г. ОЗП=18,65; ЗПМ=18,65; МАТ=6,33" |  |  |  |  | 392 |  | 19
373
Накладные расходы 68% = 80%*0.85 ФОТ (от 373) |  |  |  |  | 254
Сметная прибыль 48% = 60%*0.8 ФОТ (от 373) |  |  |  |  | 179
Итого c накладными и см. прибылью |  |  |  |  | 825
25 О | прайс стр.159 | Клапан электромагнитный Ду50 MADAS EVP/NC (код EVPS50 308) | шт | 1 | 8087,4 33600/3,67/1,18*1,012*1,03 |  |  | 1 оборудование II квартал 2016г. МАТ=3,67 | 8087
На единицу в базисных ценах |  |  |  |  | 8087.4 |  | 8087.4
ВСЕГО на физобъем (1) |  |  |  |  | 8087
Всего с учетом "оборудование II квартал 2016г. МАТ=3,67" |  |  |  |  | 29679
26 | ТСЦ-507-0966 Пост.Правит.Яросл.обл. от 26.05.10 №326-п, от 12.03.10 №150-п | Фланцы стальные плоские приварные из стали ВСт3сп2, ВСт3сп3, давлением 0,6 МПа (6 кгс/см2), диаметром 50 мм | шт. | 2 | 43.35 |  | 43.35 | ТСЦ-507-0966 июль 2016 г. МАТ=4,1 | 87 |  |  | 87
На единицу в базисных ценах |  |  |  |  | 43.35 |  | 43.35
ВСЕГО на физобъем (2) |  |  |  |  | 87 |  | 87
Всего с учетом "июль 2016 г. МАТ=4,1" |  |  |  |  | 357 |  | 357
27 | ТЕР19-01-009-01 Пост.Правит.Яросл.обл. от 26.05.10 №326-п, от 12.03.10 №150-п | Установка фильтров для очистки газа от механических примесей диаметром до 50 мм | 1 фильтр | 1 | 1272.77 | 11.44 | 1223.71 | ТЕР19-01-009-01 июль 2016 г. ОЗП=18,65; ЭМ=7,81; ЗПМ=18,65; МАТ=8,5 | 1273 | 38 | 11 | 1224 | 3.74 | 3.74
37.62
На единицу в базисных ценах |  |  |  |  | 1272.77 | 11.44 | 1223.71
37.62
ВСЕГО на физобъем (1) |  |  |  |  | 1273 | 11 | 1224
38
Всего с учетом "июль 2016 г. ОЗП=18,65; ЭМ=7,81; ЗПМ=18,65; МАТ=8,5" |  |  |  |  | 11199 | 86 | 10404
709
Накладные расходы 109% = 128%*0.85 ФОТ (от 709) |  |  |  |  | 773
Сметная прибыль 66% = 83%*0.8 ФОТ (от 709) |  |  |  |  | 468
Итого c накладными и см. прибылью |  |  |  |  | 12440
28 | ТСЦ-507-0985 Пост.Правит.Яросл.обл. от 26.05.10 №326-п, от 12.03.10 №150-п | Фланцы стальные плоские приварные из стали ВСт3сп2, ВСт3сп3, давлением 1,0 МПа (10 кгс/см2), диаметром 80 мм | шт. | -2 | 40.39 |  | 40.39 | ТСЦ-507-0985 июль 2016 г. МАТ=6,65 | -81 |  |  | -81
На единицу в базисных ценах |  |  |  |  | 40.39 |  | 40.39
ВСЕГО на физобъем (-2) |  |  |  |  | -81 |  | -81
Всего с учетом "июль 2016 г. МАТ=6,65" |  |  |  |  | -539 |  | -539
Накладные расходы 109% = 128%*0.85 ФОТ (от 0)
Сметная прибыль 66% = 83%*0.8 ФОТ (от 0)
Итого c накладными и см. прибылью |  |  |  |  | -539
29 | ТСЦ-507-0966 Пост.Правит.Яросл.обл. от 26.05.10 №326-п, от 12.03.10 №150-п | Фланцы стальные плоские приварные из стали ВСт3сп2, ВСт3сп3, давлением 0,6 МПа (6 кгс/см2), диаметром 50 мм | шт. | 2 | 43.35 |  | 43.35 | ТСЦ-507-0966 июль 2016 г. МАТ=4,1 | 87 |  |  | 87
На единицу в базисных ценах |  |  |  |  | 43.35 |  | 43.35
ВСЕГО на физобъем (2) |  |  |  |  | 87 |  | 87
Всего с учетом "июль 2016 г. МАТ=4,1" |  |  |  |  | 357 |  | 357
Накладные расходы 109% = 128%*0.85 ФОТ (от 0)
Сметная прибыль 66% = 83%*0.8 ФОТ (от 0)
Итого c накладными и см. прибылью |  |  |  |  | 357
30 | ТСЦ-301-1737 Пост.Правит.Яросл.обл. от 26.05.10 №326-п, от 12.03.10 №150-п | Фильтры фланцевые волосяные ФВ-50 диаметром 50 мм | шт. | -1 | 1105.68 |  | 1105.68 | ТСЦ-301-1737 июль 2016 г. МАТ=8,79 | -1106 |  |  | -1106
На единицу в базисных ценах |  |  |  |  | 1105.68 |  | 1105.68
ВСЕГО на физобъем (-1) |  |  |  |  | -1106 |  | -1106
Всего с учетом "июль 2016 г. МАТ=8,79" |  |  |  |  | -9722 |  | -9722
Накладные расходы 109% = 128%*0.85 ФОТ (от 0)
Сметная прибыль 66% = 83%*0.8 ФОТ (от 0)
Итого c накладными и см. прибылью |  |  |  |  | -9722
31 | прайс стр.160 | Фильтр газовый Ду50 MADAS FM (код FF500000) | шт | 1 | 2018,01 12630/5,41/1,18*1,02 |  | 2018,01 12630/5,41/1,18*1,02 | 2 материалы МАТ=5,41 | 2018 |  |  | 2018
На единицу в базисных ценах |  |  |  |  | 2018.01 |  | 2018.01
ВСЕГО на физобъем (1) |  |  |  |  | 2018 |  | 2018
Всего с учетом "материалы МАТ=5,41" |  |  |  |  | 10917 |  | 10917
Накладные расходы 109% = 128%*0.85 ФОТ (от 0)
Сметная прибыль 66% = 83%*0.8 ФОТ (от 0)
Итого c накладными и см. прибылью |  |  |  |  | 10917
32 | прайс стр.161 | Индикатор перепада давления DP/G1.5 MADAS | шт | 1 | 1557,85 9750/5,41/1,18*1,02 |  | 1557,85 9750/5,41/1,18*1,02 | 2 материалы МАТ=5,41 | 1558 |  |  | 1558
На единицу в базисных ценах |  |  |  |  | 1557.85 |  | 1557.85
ВСЕГО на физобъем (1) |  |  |  |  | 1558 |  | 1558
Всего с учетом "материалы МАТ=5,41" |  |  |  |  | 8429 |  | 8429
Накладные расходы 109% = 128%*0.85 ФОТ (от 0)
Сметная прибыль 66% = 83%*0.8 ФОТ (от 0)
Итого c накладными и см. прибылью |  |  |  |  | 8429
33 | ТЕРм12-01-004-10 Пост.Правит.Яросл.обл. от 26.05.10 №326-п, от 12.03.10 №150-п | Трубопровод в помещениях или на открытых площадках в пределах цехов, монтируемый из труб и готовых деталей, на условное давление не более 2,5 МПа, диаметр труб наружный 108 мм | 100 м трубопровода | 0,1389 (12+0,24*4+0,2*2++0,2*2+0,05+0,08) / 100 | 8434.82 | 5640.03 | 572.57 | ТЕРм12-01-004-10 июль 2016 г. ОЗП=18,65; ЭМ=5,85; ЗПМ=18,65; МАТ=4,87 | 1172 | 309 | 783 | 80 | 231 | 32.09
[5 empty] | 2222.22 | 395 |  |  |  |  | 55 |  | 30.13 | 4.19
На единицу в базисных ценах |  |  |  |  | 8434.82 | 5640.03 | 572.57
[5 empty] | 2222.22 | 395
ВСЕГО на физобъем (0,1389) |  |  |  |  | 1172 | 783 | 80
[5 empty] | 309 | 55
Всего с учетом "июль 2016 г. ОЗП=18,65; ЭМ=5,85; ЗПМ=18,65; МАТ=4,87" |  |  |  |  | 10734 | 4581 | 390
[5 empty] | 5763 | 1026
Накладные расходы 68% = 80%*0.85 ФОТ (от 6 789) |  |  |  |  | 4617
Сметная прибыль 48% = 60%*0.8 ФОТ (от 6 789) |  |  |  |  | 3259
Итого c накладными и см. прибылью |  |  |  |  | 18610
34 | ТСЦ-103-0161 Пост.Правит.Яросл.обл. от 26.05.10 №326-п, от 12.03.10 №150-п | Трубы стальные электросварные прямошовные со снятой фаской из стали марок БСт2кп-БСт4кп и БСт2пс-БСт4пс наружный диаметр 108 мм, толщина стенки 4 мм | м | 12,456 12*1,038 | 82.48 |  | 82.48 | ТСЦ-103-0161 июль 2016 г. МАТ=3,09 | 1027 |  |  | 1027
На единицу в базисных ценах |  |  |  |  | 82.48 |  | 82.48
ВСЕГО на физобъем (12,456) |  |  |  |  | 1027 |  | 1027
Всего с учетом "июль 2016 г. МАТ=3,09" |  |  |  |  | 3173 |  | 3173
Накладные расходы 68% = 80%*0.85 ФОТ (от 0)
Сметная прибыль 48% = 60%*0.8 ФОТ (от 0)
Итого c накладными и см. прибылью |  |  |  |  | 3173
35 | ТСЦ-507-1982 Пост.Правит.Яросл.обл. от 26.05.10 №326-п, от 12.03.10 №150-п | Отводы 90 град. с радиусом кривизны R=1,5 Ду на Ру до 16 МПа (160 кгс/см2), диаметром условного прохода 100 мм, наружным диаметром 108 мм, толщиной стенки 4 мм | шт. | 4 | 67.8 |  | 67.8 | ТСЦ-507-1982 июль 2016 г. МАТ=2,93 | 271 |  |  | 271
На единицу в базисных ценах |  |  |  |  | 67.8 |  | 67.8
ВСЕГО на физобъем (4) |  |  |  |  | 271 |  | 271
Всего с учетом "июль 2016 г. МАТ=2,93" |  |  |  |  | 794 |  | 794
Накладные расходы 68% = 80%*0.85 ФОТ (от 0)
Сметная прибыль 48% = 60%*0.8 ФОТ (от 0)
Итого c накладными и см. прибылью |  |  |  |  | 794
36 | ТСЦ-507-2207 Пост.Правит.Яросл.обл. от 26.05.10 №326-п, от 12.03.10 №150-п | Тройники переходные на Ру до 16 МПа (160 кгс/см2) диаметром условного прохода 100х80 мм, наружным диаметром и толщиной стенки 108х4-89х4 мм | шт. | 2 | 223.7 |  | 223.7 | ТСЦ-507-2207 июль 2016 г. МАТ=2,28 | 447 |  |  | 447
На единицу в базисных ценах |  |  |  |  | 223.7 |  | 223.7
ВСЕГО на физобъем (2) |  |  |  |  | 447 |  | 447
Всего с учетом "июль 2016 г. МАТ=2,28" |  |  |  |  | 1019 |  | 1019
Накладные расходы 68% = 80%*0.85 ФОТ (от 0)
Сметная прибыль 48% = 60%*0.8 ФОТ (от 0)
Итого c накладными и см. прибылью |  |  |  |  | 1019
37 | ТСЦ-507-2210 Пост.Правит.Яросл.обл. от 26.05.10 №326-п, от 12.03.10 №150-п | Тройники переходные на Ру до 16 МПа (160 кгс/см2) диаметром условного прохода 100х65 мм, наружным диаметром и толщиной стенки 108х4-57х3,5 мм | шт. | 2 | 258.86 |  | 258.86 | ТСЦ-507-2210 июль 2016 г. МАТ=2,28 | 518 |  |  | 518
На единицу в базисных ценах |  |  |  |  | 258.86 |  | 258.86
ВСЕГО на физобъем (2) |  |  |  |  | 518 |  | 518
Всего с учетом "июль 2016 г. МАТ=2,28" |  |  |  |  | 1181 |  | 1181
Накладные расходы 68% = 80%*0.85 ФОТ (от 0)
Сметная прибыль 48% = 60%*0.8 ФОТ (от 0)
Итого c накладными и см. прибылью |  |  |  |  | 1181
38 | ТСЦ-507-2298 Пост.Правит.Яросл.обл. от 26.05.10 №326-п, от 12.03.10 №150-п | Переходы концентрические на Ру до 16 МПа (160 кгс/см2) диаметром условного прохода 100х50 мм, наружным диаметром и толщиной стенки 108х6-57х4 мм | шт. | 1 | 84.82 |  | 84.82 | ТСЦ-507-2298 июль 2016 г. МАТ=2,17 | 85 |  |  | 85
На единицу в базисных ценах |  |  |  |  | 84.82 |  | 84.82
ВСЕГО на физобъем (1) |  |  |  |  | 85 |  | 85
Всего с учетом "июль 2016 г. МАТ=2,17" |  |  |  |  | 184 |  | 184
Накладные расходы 68% = 80%*0.85 ФОТ (от 0)
Сметная прибыль 48% = 60%*0.8 ФОТ (от 0)
Итого c накладными и см. прибылью |  |  |  |  | 184
39 | ТСЦ-507-2388 Пост.Правит.Яросл.обл. от 26.05.10 №326-п, от 12.03.10 №150-п | Заглушки эллиптические на Ру 10 МПа (100 кгс/см2) из стали 20, диаметром условного прохода 100 мм, наружным диаметром 108 мм, толщиной стенки 4,0 мм | шт. | 1 | 30.62 |  | 30.62 | ТСЦ-507-2388 июль 2016 г. МАТ=2,94 | 31 |  |  | 31
На единицу в базисных ценах |  |  |  |  | 30.62 |  | 30.62
ВСЕГО на физобъем (1) |  |  |  |  | 31 |  | 31
Всего с учетом "июль 2016 г. МАТ=2,94" |  |  |  |  | 91 |  | 91
Накладные расходы 68% = 80%*0.85 ФОТ (от 0)
Сметная прибыль 48% = 60%*0.8 ФОТ (от 0)
Итого c накладными и см. прибылью |  |  |  |  | 91
40 | ТЕРм12-01-004-09 Пост.Правит.Яросл.обл. от 26.05.10 №326-п, от 12.03.10 №150-п | Трубопровод в помещениях или на открытых площадках в пределах цехов, монтируемый из труб и готовых деталей, на условное давление не более 2,5 МПа, диаметр труб наружный 89 мм | 100 м трубопровода | 0,0453 (4+0,19*2+0,075*2) / 100 | 7777.29 | 5482.14 | 361.53 | ТЕРм12-01-004-09 июль 2016 г. ОЗП=18,65; ЭМ=5,86; ЗПМ=18,65; МАТ=5,31 | 352 | 88 | 248 | 16 | 201 | 9.11
[5 empty] | 1933.62 | 387.92 |  |  |  |  | 18 |  | 29.59 | 1.34
На единицу в базисных ценах |  |  |  |  | 7777.29 | 5482.14 | 361.53
[5 empty] | 1933.62 | 387.92
ВСЕГО на физобъем (0,0453) |  |  |  |  | 352 | 248 | 16
[5 empty] | 88 | 18
Всего с учетом "июль 2016 г. ОЗП=18,65; ЭМ=5,86; ЗПМ=18,65; МАТ=5,31" |  |  |  |  | 3179 | 1453 | 85
[5 empty] | 1641 | 336
Накладные расходы 68% = 80%*0.85 ФОТ (от 1 977) |  |  |  |  | 1344
Сметная прибыль 48% = 60%*0.8 ФОТ (от 1 977) |  |  |  |  | 949
Итого c накладными и см. прибылью |  |  |  |  | 5472
41 | ТСЦ-103-0155 Пост.Правит.Яросл.обл. от 26.05.10 №326-п, от 12.03.10 №150-п | Трубы стальные электросварные прямошовные со снятой фаской из стали марок БСт2кп-БСт4кп и БСт2пс-БСт4пс наружный диаметр 89 мм, толщина стенки 4,0 мм | м | 4,152 4*1,038 | 66.83 |  | 66.83 | ТСЦ-103-0155 июль 2016 г. МАТ=3,12 | 277 |  |  | 277
На единицу в базисных ценах |  |  |  |  | 66.83 |  | 66.83
ВСЕГО на физобъем (4,152) |  |  |  |  | 277 |  | 277
Всего с учетом "июль 2016 г. МАТ=3,12" |  |  |  |  | 864 |  | 864
Накладные расходы 68% = 80%*0.85 ФОТ (от 0)
Сметная прибыль 48% = 60%*0.8 ФОТ (от 0)
Итого c накладными и см. прибылью |  |  |  |  | 864
42 | ТСЦ-507-1979 Пост.Правит.Яросл.обл. от 26.05.10 №326-п, от 12.03.10 №150-п | Отводы 90 град. с радиусом кривизны R=1,5 Ду на Ру до 16 МПа (160 кгс/см2), диаметром условного прохода 80 мм, наружным диаметром 89 мм, толщиной стенки 3,5 мм | шт. | 2 | 46.28 |  | 46.28 | ТСЦ-507-1979 июль 2016 г. МАТ=2,63 | 93 |  |  | 93
На единицу в базисных ценах |  |  |  |  | 46.28 |  | 46.28
ВСЕГО на физобъем (2) |  |  |  |  | 93 |  | 93
Всего с учетом "июль 2016 г. МАТ=2,63" |  |  |  |  | 245 |  | 245
Накладные расходы 68% = 80%*0.85 ФОТ (от 0)
Сметная прибыль 48% = 60%*0.8 ФОТ (от 0)
Итого c накладными и см. прибылью |  |  |  |  | 245
43 | ТСЦ-507-2291 Пост.Правит.Яросл.обл. от 26.05.10 №326-п, от 12.03.10 №150-п | Переходы концентрические на Ру до 16 МПа (160 кгс/см2) диаметром условного прохода 80х40 мм, наружным диаметром и толщиной стенки 89х3,5-45х2,5 мм | шт. | 2 | 63.53 |  | 63.53 | ТСЦ-507-2291 июль 2016 г. МАТ=2,17 | 127 |  |  | 127
На единицу в базисных ценах |  |  |  |  | 63.53 |  | 63.53
ВСЕГО на физобъем (2) |  |  |  |  | 127 |  | 127
Всего с учетом "июль 2016 г. МАТ=2,17" |  |  |  |  | 276 |  | 276
Накладные расходы 68% = 80%*0.85 ФОТ (от 0)
Сметная прибыль 48% = 60%*0.8 ФОТ (от 0)
Итого c накладными и см. прибылью |  |  |  |  | 276
44 | ТЕРм12-01-004-07 Пост.Правит.Яросл.обл. от 26.05.10 №326-п, от 12.03.10 №150-п | Трубопровод в помещениях или на открытых площадках в пределах цехов, монтируемый из труб и готовых деталей, на условное давление не более 2,5 МПа, диаметр труб наружный 57 мм | 100 м трубопровода | 0,23923 (23+0,12*6+0,128+0,03+0,045*1) / 100 | 6725.49 | 4670.81 | 303.84 | ТЕРм12-01-004-07 июль 2016 г. ОЗП=18,65; ЭМ=5,84; ЗПМ=18,65; МАТ=5,97 | 1609 | 419 | 1117 | 73 | 182 | 43.54
[5 empty] | 1750.84 | 330.1 |  |  |  |  | 79 |  | 25.16 | 6.02
На единицу в базисных ценах |  |  |  |  | 6725.49 | 4670.81 | 303.84
[5 empty] | 1750.84 | 330.1
ВСЕГО на физобъем (0,23923) |  |  |  |  | 1609 | 1117 | 73
[5 empty] | 419 | 79
Всего с учетом "июль 2016 г. ОЗП=18,65; ЭМ=5,84; ЗПМ=18,65; МАТ=5,97" |  |  |  |  | 14773 | 6523 | 436
[5 empty] | 7814 | 1473
Накладные расходы 68% = 80%*0.85 ФОТ (от 9 287) |  |  |  |  | 6315
Сметная прибыль 48% = 60%*0.8 ФОТ (от 9 287) |  |  |  |  | 4458
Итого c накладными и см. прибылью |  |  |  |  | 25546
45 | ТСЦ-103-0139 Пост.Правит.Яросл.обл. от 26.05.10 №326-п, от 12.03.10 №150-п | Трубы стальные электросварные прямошовные со снятой фаской из стали марок БСт2кп-БСт4кп и БСт2пс-БСт4пс наружный диаметр 57 мм, толщина стенки 3,5 мм | м | 23,874 23*1,038 | 39.65 |  | 39.65 | ТСЦ-103-0139 июль 2016 г. МАТ=2,85 | 947 |  |  | 947
На единицу в базисных ценах |  |  |  |  | 39.65 |  | 39.65
ВСЕГО на физобъем (23,874) |  |  |  |  | 947 |  | 947
Всего с учетом "июль 2016 г. МАТ=2,85" |  |  |  |  | 2699 |  | 2699
Накладные расходы 68% = 80%*0.85 ФОТ (от 0)
Сметная прибыль 48% = 60%*0.8 ФОТ (от 0)
Итого c накладными и см. прибылью |  |  |  |  | 2699
46 | ТСЦ-507-1974 Пост.Правит.Яросл.обл. от 26.05.10 №326-п, от 12.03.10 №150-п | Отводы 90 град. с радиусом кривизны R=1,5 Ду на Ру до 16 МПа (160 кгс/см2), диаметром условного прохода 50 мм, наружным диаметром 57 мм, толщиной стенки 4 мм | шт. | 6 | 29.53 |  | 29.53 | ТСЦ-507-1974 июль 2016 г. МАТ=1,98 | 177 |  |  | 177
На единицу в базисных ценах |  |  |  |  | 29.53 |  | 29.53
ВСЕГО на физобъем (6) |  |  |  |  | 177 |  | 177
Всего с учетом "июль 2016 г. МАТ=1,98" |  |  |  |  | 350 |  | 350
Накладные расходы 68% = 80%*0.85 ФОТ (от 0)
Сметная прибыль 48% = 60%*0.8 ФОТ (от 0)
Итого c накладными и см. прибылью |  |  |  |  | 350
47 | ТСЦ-507-2163 Пост.Правит.Яросл.обл. от 26.05.10 №326-п, от 12.03.10 №150-п | Тройники равнопроходные на Ру до 16 МПа (160 кгс/см2) диаметром условного прохода 50 мм, наружным диаметром 57 мм, толщиной стенки 4 мм | шт. | 1 | 122.27 |  | 122.27 | ТСЦ-507-2163 июль 2016 г. МАТ=1,64 | 122 |  |  | 122
На единицу в базисных ценах |  |  |  |  | 122.27 |  | 122.27
ВСЕГО на физобъем (1) |  |  |  |  | 122 |  | 122
Всего с учетом "июль 2016 г. МАТ=1,64" |  |  |  |  | 200 |  | 200
Накладные расходы 68% = 80%*0.85 ФОТ (от 0)
Сметная прибыль 48% = 60%*0.8 ФОТ (от 0)
Итого c накладными и см. прибылью |  |  |  |  | 200
48 | ТСЦ-507-2382 Пост.Правит.Яросл.обл. от 26.05.10 №326-п, от 12.03.10 №150-п | Заглушки эллиптические на Ру 10 МПа (100 кгс/см2) из стали 20, диаметром условного прохода 50 мм, наружным диаметром 57 мм, толщиной стенки 3,0 мм | шт. | 1 | 18.96 |  | 18.96 | ТСЦ-507-2382 июль 2016 г. МАТ=2,48 | 19 |  |  | 19
На единицу в базисных ценах |  |  |  |  | 18.96 |  | 18.96
ВСЕГО на физобъем (1) |  |  |  |  | 19 |  | 19
Всего с учетом "июль 2016 г. МАТ=2,48" |  |  |  |  | 47 |  | 47
Накладные расходы 68% = 80%*0.85 ФОТ (от 0)
Сметная прибыль 48% = 60%*0.8 ФОТ (от 0)
Итого c накладными и см. прибылью |  |  |  |  | 47
49 | ТСЦ-507-2277 Пост.Правит.Яросл.обл. от 26.05.10 №326-п, от 12.03.10 №150-п | Переходы концентрические на Ру до 16 МПа (160 кгс/см2) диаметром условного прохода 50х40 мм, наружным диаметром и толщиной стенки 57х4-32х3,2 мм | шт. | 1 | 41.53 |  | 41.53 | ТСЦ-507-2277 июль 2016 г. МАТ=2,17 | 42 |  |  | 42
На единицу в базисных ценах |  |  |  |  | 41.53 |  | 41.53
ВСЕГО на физобъем (1) |  |  |  |  | 42 |  | 42
Всего с учетом "июль 2016 г. МАТ=2,17" |  |  |  |  | 91 |  | 91
Накладные расходы 68% = 80%*0.85 ФОТ (от 0)
Сметная прибыль 48% = 60%*0.8 ФОТ (от 0)
Итого c накладными и см. прибылью |  |  |  |  | 91
50 | ТЕРм12-01-001-02 Пост.Правит.Яросл.обл. от 26.05.10 №326-п, от 12.03.10 №150-п | Трубопровод из водогазопроводных труб с фитингами на резьбе, диаметр условного прохода 32-50 мм | 100 м | 0,11 (1+10) / 100 | 2721.81 | 464.92 | 63.53 | ТЕРм12-01-001-02 июль 2016 г. ОЗП=18,65; ЭМ=8,46; ЗПМ=18,65; МАТ=14,15 | 299 | 241 | 51 | 7 | 228 | 25.08
[5 empty] | 2193.36 | 74.02 |  |  |  |  | 8 |  | 6.21 | 0.68
На единицу в базисных ценах |  |  |  |  | 2721.81 | 464.92 | 63.53
[5 empty] | 2193.36 | 74.02
ВСЕГО на физобъем (0,11) |  |  |  |  | 299 | 51 | 7
[5 empty] | 241 | 8
Всего с учетом "июль 2016 г. ОЗП=18,65; ЭМ=8,46; ЗПМ=18,65; МАТ=14,15" |  |  |  |  | 5025 | 431 | 99
[5 empty] | 4495 | 149
Накладные расходы 68% = 80%*0.85 ФОТ (от 4 644) |  |  |  |  | 3158
Сметная прибыль 48% = 60%*0.8 ФОТ (от 4 644) |  |  |  |  | 2229
Итого c накладными и см. прибылью |  |  |  |  | 10412
51 | ТСЦ-103-0017 Пост.Правит.Яросл.обл. от 26.05.10 №326-п, от 12.03.10 №150-п | Трубы стальные сварные водогазопроводные с резьбой черные обыкновенные (неоцинкованные), диаметр условного прохода 40 мм, толщина стенки 3,5 мм | м | 1,038 1*1,038 | 24.89 |  | 24.89 | ТСЦ-103-0017 июль 2016 г. МАТ=4,82 | 26 |  |  | 26
На единицу в базисных ценах |  |  |  |  | 24.89 |  | 24.89
ВСЕГО на физобъем (1,038) |  |  |  |  | 26 |  | 26
Всего с учетом "июль 2016 г. МАТ=4,82" |  |  |  |  | 125 |  | 125
Накладные расходы 68% = 80%*0.85 ФОТ (от 0)
Сметная прибыль 48% = 60%*0.8 ФОТ (от 0)
Итого c накладными и см. прибылью |  |  |  |  | 125
52 | ТСЦ-301-3348 Пост.Правит.Яросл.обл. от 26.05.10 №326-п, от 12.03.10 №150-п | Заглушки стальные для труб диаметром 50 мм | шт. | 1 | 10.79 |  | 10.79 | ТСЦ-301-3348 июль 2016 г. МАТ=3,38 | 11 |  |  | 11
На единицу в базисных ценах |  |  |  |  | 10.79 |  | 10.79
ВСЕГО на физобъем (1) |  |  |  |  | 11 |  | 11
Всего с учетом "июль 2016 г. МАТ=3,38" |  |  |  |  | 37 |  | 37
Накладные расходы 68% = 80%*0.85 ФОТ (от 0)
Сметная прибыль 48% = 60%*0.8 ФОТ (от 0)
Итого c накладными и см. прибылью |  |  |  |  | 37
53 | ТСЦ-103-0016 Пост.Правит.Яросл.обл. от 26.05.10 №326-п, от 12.03.10 №150-п | Трубы стальные сварные водогазопроводные с резьбой черные обыкновенные (неоцинкованные), диаметр условного прохода 32 мм, толщина стенки 3,2 мм | м | 10,38 10*1,038 | 20.31 |  | 20.31 | ТСЦ-103-0016 июль 2016 г. МАТ=4,75 | 211 |  |  | 211
На единицу в базисных ценах |  |  |  |  | 20.31 |  | 20.31
ВСЕГО на физобъем (10,38) |  |  |  |  | 211 |  | 211
Всего с учетом "июль 2016 г. МАТ=4,75" |  |  |  |  | 1002 |  | 1002
Накладные расходы 68% = 80%*0.85 ФОТ (от 0)
Сметная прибыль 48% = 60%*0.8 ФОТ (от 0)
Итого c накладными и см. прибылью |  |  |  |  | 1002
54 | ТСЦ-301-3347 Пост.Правит.Яросл.обл. от 26.05.10 №326-п, от 12.03.10 №150-п | Заглушки стальные для труб диаметром 25 мм (прим.32мм) | шт. | 2 | 6.96 |  | 6.96 | ТСЦ-301-3347 июль 2016 г. МАТ=3,38 | 14 |  |  | 14
На единицу в базисных ценах |  |  |  |  | 6.96 |  | 6.96
ВСЕГО на физобъем (2) |  |  |  |  | 14 |  | 14
Всего с учетом "июль 2016 г. МАТ=3,38" |  |  |  |  | 47 |  | 47
Накладные расходы 68% = 80%*0.85 ФОТ (от 0)
Сметная прибыль 48% = 60%*0.8 ФОТ (от 0)
Итого c накладными и см. прибылью |  |  |  |  | 47
55 | ТЕРм12-01-001-01 Пост.Правит.Яросл.обл. от 26.05.10 №326-п, от 12.03.10 №150-п | Трубопровод из водогазопроводных труб с фитингами на резьбе, диаметр условного прохода 15-25 мм | 100 м | 0,42 (5+34+3) / 100 | 1382.4 | 247.93 | 37.79 | ТЕРм12-01-001-01 июль 2016 г. ОЗП=18,65; ЭМ=7,74; ЗПМ=18,65; МАТ=12,61 | 581 | 461 | 104 | 16 | 114 | 47.88
[5 empty] | 1096.68 | 34.45 |  |  |  |  | 14 |  | 2.89 | 1.21
На единицу в базисных ценах |  |  |  |  | 1382.4 | 247.93 | 37.79
[5 empty] | 1096.68 | 34.45
ВСЕГО на физобъем (0,42) |  |  |  |  | 581 | 104 | 16
[5 empty] | 461 | 14
Всего с учетом "июль 2016 г. ОЗП=18,65; ЭМ=7,74; ЗПМ=18,65; МАТ=12,61" |  |  |  |  | 9605 | 805 | 202
[5 empty] | 8598 | 261
Накладные расходы 68% = 80%*0.85 ФОТ (от 8 859) |  |  |  |  | 6024
Сметная прибыль 48% = 60%*0.8 ФОТ (от 8 859) |  |  |  |  | 4252
Итого c накладными и см. прибылью |  |  |  |  | 19881
56 | ТСЦ-103-0015 Пост.Правит.Яросл.обл. от 26.05.10 №326-п, от 12.03.10 №150-п | Трубы стальные сварные водогазопроводные с резьбой черные обыкновенные (неоцинкованные), диаметр условного прохода 25 мм, толщина стенки 3,2 мм | м | 5,19 5*1,038 | 16.5 |  | 16.5 | ТСЦ-103-0015 июль 2016 г. МАТ=4,88 | 86 |  |  | 86
На единицу в базисных ценах |  |  |  |  | 16.5 |  | 16.5
ВСЕГО на физобъем (5,19) |  |  |  |  | 86 |  | 86
Всего с учетом "июль 2016 г. МАТ=4,88" |  |  |  |  | 420 |  | 420
Накладные расходы 68% = 80%*0.85 ФОТ (от 0)
Сметная прибыль 48% = 60%*0.8 ФОТ (от 0)
Итого c накладными и см. прибылью |  |  |  |  | 420
57 | ТСЦ-301-3347 Пост.Правит.Яросл.обл. от 26.05.10 №326-п, от 12.03.10 №150-п | Заглушки стальные для труб диаметром 25 мм | шт. | 1 | 6.96 |  | 6.96 | ТСЦ-301-3347 июль 2016 г. МАТ=3,38 | 7 |  |  | 7
На единицу в базисных ценах |  |  |  |  | 6.96 |  | 6.96
ВСЕГО на физобъем (1) |  |  |  |  | 7 |  | 7
Всего с учетом "июль 2016 г. МАТ=3,38" |  |  |  |  | 24 |  | 24
Накладные расходы 68% = 80%*0.85 ФОТ (от 0)
Сметная прибыль 48% = 60%*0.8 ФОТ (от 0)
Итого c накладными и см. прибылью |  |  |  |  | 24
58 | ТСЦ-103-0014 Пост.Правит.Яросл.обл. от 26.05.10 №326-п, от 12.03.10 №150-п | Трубы стальные сварные водогазопроводные с резьбой черные обыкновенные (неоцинкованные), диаметр условного прохода 20 мм, толщина стенки 2,8 мм | м | 35,292 34*1,038 | 11.32 |  | 11.32 | ТСЦ-103-0014 июль 2016 г. МАТ=5,59 | 400 |  |  | 400
На единицу в базисных ценах |  |  |  |  | 11.32 |  | 11.32
ВСЕГО на физобъем (35,292) |  |  |  |  | 400 |  | 400
Всего с учетом "июль 2016 г. МАТ=5,59" |  |  |  |  | 2236 |  | 2236
Накладные расходы 68% = 80%*0.85 ФОТ (от 0)
Сметная прибыль 48% = 60%*0.8 ФОТ (от 0)
Итого c накладными и см. прибылью |  |  |  |  | 2236
59 | ТСЦ-301-3346 Пост.Правит.Яросл.обл. от 26.05.10 №326-п, от 12.03.10 №150-п | Заглушки стальные для труб диаметром 22 мм | шт. | 4 | 6.17 |  | 6.17 | ТСЦ-301-3346 июль 2016 г. МАТ=3,38 | 25 |  |  | 25
На единицу в базисных ценах |  |  |  |  | 6.17 |  | 6.17
ВСЕГО на физобъем (4) |  |  |  |  | 25 |  | 25
Всего с учетом "июль 2016 г. МАТ=3,38" |  |  |  |  | 85 |  | 85
Накладные расходы 68% = 80%*0.85 ФОТ (от 0)
Сметная прибыль 48% = 60%*0.8 ФОТ (от 0)
Итого c накладными и см. прибылью |  |  |  |  | 85
60 | ТСЦ-103-0013 Пост.Правит.Яросл.обл. от 26.05.10 №326-п, от 12.03.10 №150-п | Трубы стальные сварные водогазопроводные с резьбой черные обыкновенные (неоцинкованные), диаметр условного прохода 15 мм, толщина стенки 2,8 мм | м | 3,114 3*1,038 | 9.21 |  | 9.21 | ТСЦ-103-0013 июль 2016 г. МАТ=5,42 | 29 |  |  | 29
На единицу в базисных ценах |  |  |  |  | 9.21 |  | 9.21
ВСЕГО на физобъем (3,114) |  |  |  |  | 29 |  | 29
Всего с учетом "июль 2016 г. МАТ=5,42" |  |  |  |  | 157 |  | 157
Накладные расходы 68% = 80%*0.85 ФОТ (от 0)
Сметная прибыль 48% = 60%*0.8 ФОТ (от 0)
Итого c накладными и см. прибылью |  |  |  |  | 157
61 | ТСЦ-301-3345 Пост.Правит.Яросл.обл. от 26.05.10 №326-п, от 12.03.10 №150-п | Заглушки стальные для труб диаметром 10 мм | шт. | 5 | 4.97 |  | 4.97 | ТСЦ-301-3345 июль 2016 г. МАТ=3,38 | 25 |  |  | 25
На единицу в базисных ценах |  |  |  |  | 4.97 |  | 4.97
ВСЕГО на физобъем (5) |  |  |  |  | 25 |  | 25
Всего с учетом "июль 2016 г. МАТ=3,38" |  |  |  |  | 85 |  | 85
Накладные расходы 68% = 80%*0.85 ФОТ (от 0)
Сметная прибыль 48% = 60%*0.8 ФОТ (от 0)
Итого c накладными и см. прибылью |  |  |  |  | 85
62 | ТЕРм12-12-009-04 Пост.Правит.Яросл.обл. от 26.05.10 №326-п, от 12.03.10 №150-п | Арматура муфтовая с ручным приводом или без привода водопроводная на условное давление до 10 МПа, диаметр условного прохода 25 мм | 1 шт. | 1 | 59.12 | 4.54 | 8.4 | ТЕРм12-12-009-04 июль 2016 г. ОЗП=18,65; ЭМ=4,72; ЗПМ=18,65; МАТ=6,05 | 59 | 46 | 5 | 8 | 4.8 | 4.8
46.18
На единицу в базисных ценах |  |  |  |  | 59.12 | 4.54 | 8.4
46.18
ВСЕГО на физобъем (1) |  |  |  |  | 59 | 5 | 8
46
Всего с учетом "июль 2016 г. ОЗП=18,65; ЭМ=4,72; ЗПМ=18,65; МАТ=6,05" |  |  |  |  | 930 | 24 | 48
858
Накладные расходы 68% = 80%*0.85 ФОТ (от 858) |  |  |  |  | 583
Сметная прибыль 48% = 60%*0.8 ФОТ (от 858) |  |  |  |  | 412
Итого c накладными и см. прибылью |  |  |  |  | 1925
63 | ТСЦ-302-1833 Пост.Правит.Яросл.обл. от 26.05.10 №326-п, от 12.03.10 №150-п | Кран шаровой муфтовый 11Б27П1, диаметром 25 мм | шт. | 1 | 35.94 |  | 35.94 | ТСЦ-302-1833 июль 2016 г. МАТ=7,94 | 36 |  |  | 36
На единицу в базисных ценах |  |  |  |  | 35.94 |  | 35.94
ВСЕГО на физобъем (1) |  |  |  |  | 36 |  | 36
Всего с учетом "июль 2016 г. МАТ=7,94" |  |  |  |  | 286 |  | 286
64 | ТЕРм12-12-009-03 Пост.Правит.Яросл.обл. от 26.05.10 №326-п, от 12.03.10 №150-п | Арматура муфтовая с ручным приводом или без привода водопроводная на условное давление до 10 МПа, диаметр условного прохода 20 мм | 1 шт. | 9 | 57.4 | 4.54 | 6.68 | ТЕРм12-12-009-03 июль 2016 г. ОЗП=18,65; ЭМ=4,72; ЗПМ=18,65; МАТ=6,46 | 517 | 416 | 41 | 60 | 4.8 | 43.2
46.18
На единицу в базисных ценах |  |  |  |  | 57.4 | 4.54 | 6.68
46.18
ВСЕГО на физобъем (9) |  |  |  |  | 517 | 41 | 60
416
Всего с учетом "июль 2016 г. ОЗП=18,65; ЭМ=4,72; ЗПМ=18,65; МАТ=6,46" |  |  |  |  | 8340 | 194 | 388
7758
Накладные расходы 68% = 80%*0.85 ФОТ (от 7 758) |  |  |  |  | 5275
Сметная прибыль 48% = 60%*0.8 ФОТ (от 7 758) |  |  |  |  | 3724
Итого c накладными и см. прибылью |  |  |  |  | 17339
65 | ТСЦ-302-1832 Пост.Правит.Яросл.обл. от 26.05.10 №326-п, от 12.03.10 №150-п | Кран шаровой муфтовый 11Б27П1, диаметром 20 мм | шт. | 9 | 26.66 |  | 26.66 | ТСЦ-302-1832 июль 2016 г. МАТ=5,77 | 240 |  |  | 240
На единицу в базисных ценах |  |  |  |  | 26.66 |  | 26.66
ВСЕГО на физобъем (9) |  |  |  |  | 240 |  | 240
Всего с учетом "июль 2016 г. МАТ=5,77" |  |  |  |  | 1385 |  | 1385
66 | ТЕРм12-12-009-02 Пост.Правит.Яросл.обл. от 26.05.10 №326-п, от 12.03.10 №150-п | Арматура муфтовая с ручным приводом или без привода водопроводная на условное давление до 10 МПа, диаметр условного прохода 15 мм | 1 шт. | 10 | 55.75 | 4.54 | 5.03 | ТЕРм12-12-009-02 июль 2016 г. ОЗП=18,65; ЭМ=4,72; ЗПМ=18,65; МАТ=7,09 | 558 | 462 | 45 | 51 | 4.8 | 48
46.18
На единицу в базисных ценах |  |  |  |  | 55.75 | 4.54 | 5.03
46.18
ВСЕГО на физобъем (10) |  |  |  |  | 558 | 45 | 51
462
Всего с учетом "июль 2016 г. ОЗП=18,65; ЭМ=4,72; ЗПМ=18,65; МАТ=7,09" |  |  |  |  | 9190 | 212 | 362
8616
Накладные расходы 68% = 80%*0.85 ФОТ (от 8 616) |  |  |  |  | 5859
Сметная прибыль 48% = 60%*0.8 ФОТ (от 8 616) |  |  |  |  | 4136
Итого c накладными и см. прибылью |  |  |  |  | 19185
67 | ТСЦ-302-1831 Пост.Правит.Яросл.обл. от 26.05.10 №326-п, от 12.03.10 №150-п | Кран шаровой муфтовый 11Б27П1, диаметром 15 мм | шт. | 10 | 16.96 |  | 16.96 | ТСЦ-302-1831 июль 2016 г. МАТ=5,56 | 170 |  |  | 170
На единицу в базисных ценах |  |  |  |  | 16.96 |  | 16.96
ВСЕГО на физобъем (10) |  |  |  |  | 170 |  | 170
Всего с учетом "июль 2016 г. МАТ=5,56" |  |  |  |  | 945 |  | 945
68 | ТЕРм12-12-001-07 Пост.Правит.Яросл.обл. от 26.05.10 №326-п, от 12.03.10 №150-п | Арматура фланцевая с ручным приводом или без привода водопроводная на условное давление до 4 МПа, диаметр условного прохода 50 мм | 1 шт. | 7 | 86.91 | 46.65 | 6.69 | ТЕРм12-12-001-07 июль 2016 г. ОЗП=18,65; ЭМ=6,05; ЗПМ=18,65; МАТ=4,97 | 608 | 235 | 327 | 46 | 3.49 | 24.43
[5 empty] | 33.57 | 4.59 |  |  |  |  | 32 |  | 0.34 | 2.38
На единицу в базисных ценах |  |  |  |  | 86.91 | 46.65 | 6.69
[5 empty] | 33.57 | 4.59
ВСЕГО на физобъем (7) |  |  |  |  | 608 | 327 | 46
[5 empty] | 235 | 32
Всего с учетом "июль 2016 г. ОЗП=18,65; ЭМ=6,05; ЗПМ=18,65; МАТ=4,97" |  |  |  |  | 6590 | 1978 | 229
[5 empty] | 4383 | 597
Накладные расходы 68% = 80%*0.85 ФОТ (от 4 980) |  |  |  |  | 3386
Сметная прибыль 48% = 60%*0.8 ФОТ (от 4 980) |  |  |  |  | 2390
Итого c накладными и см. прибылью |  |  |  |  | 12366
69 | ТСЦ-302-1356 Изм.1 Пост.Правит.Яросл.обл от 18.10.11 №811-п | Краны стальные газовые шаровые фланцевые давлением 1,6 МПа (16 кгс/см2) 11с41п, диаметром 50 мм (прим. 11п42п) | шт. | 7 | 804.25 |  | 804.25 | ТСЦ-302-1356 июль 2016 г. МАТ=3,17 | 5630 |  |  | 5630
На единицу в базисных ценах |  |  |  |  | 804.25 |  | 804.25
ВСЕГО на физобъем (7) |  |  |  |  | 5630 |  | 5630
Всего с учетом "июль 2016 г. МАТ=3,17" |  |  |  |  | 17847 |  | 17847
70 | ТЕРм12-12-001-09 Пост.Правит.Яросл.обл. от 26.05.10 №326-п, от 12.03.10 №150-п | Арматура фланцевая с ручным приводом или без привода водопроводная на условное давление до 4 МПа, диаметр условного прохода 80 мм | 1 шт. | 4 | 140.95 | 86.57 | 12.44 | ТЕРм12-12-001-09 июль 2016 г. ОЗП=18,65; ЭМ=6,05; ЗПМ=18,65; МАТ=4,48 | 564 | 168 | 346 | 50 | 4.36 | 17.44
[5 empty] | 41.94 | 8.51 |  |  |  |  | 34 |  | 0.63 | 2.52
На единицу в базисных ценах |  |  |  |  | 140.95 | 86.57 | 12.44
[5 empty] | 41.94 | 8.51
ВСЕГО на физобъем (4) |  |  |  |  | 564 | 346 | 50
[5 empty] | 168 | 34
Всего с учетом "июль 2016 г. ОЗП=18,65; ЭМ=6,05; ЗПМ=18,65; МАТ=4,48" |  |  |  |  | 5450 | 2093 | 224
[5 empty] | 3133 | 634
Накладные расходы 68% = 80%*0.85 ФОТ (от 3 767) |  |  |  |  | 2562
Сметная прибыль 48% = 60%*0.8 ФОТ (от 3 767) |  |  |  |  | 1808
Итого c накладными и см. прибылью |  |  |  |  | 9820
71 | ТСЦ-302-1357 Изм.1 Пост.Правит.Яросл.обл от 18.10.11 №811-п | Краны стальные газовые шаровые фланцевые давлением 1,6 МПа (16 кгс/см2) 11с41п, диаметром 100 мм (прим. 11с42п ф80мм) | шт. | 4 | 1138.76 |  | 1138.76 | ТСЦ-302-1357 июль 2016 г. МАТ=9,71 | 4555 |  |  | 4555
На единицу в базисных ценах |  |  |  |  | 1138.76 |  | 1138.76
ВСЕГО на физобъем (4) |  |  |  |  | 4555 |  | 4555
Всего с учетом "июль 2016 г. МАТ=9,71" |  |  |  |  | 44229 |  | 44229
72 | ТЕР18-07-001-02 Пост.Правит.Яросл.обл. от 26.05.10 №326-п, от 12.03.10 №150-п | Установка манометров с трехходовым краном (манометры и напоромеры) | 1 компл. | 6 1+5 | 245.27 |  | 243.09 | ТЕР18-07-001-02 июль 2016 г. ОЗП=18,65; ЗПМ=18,65; МАТ=7,97 | 1472 | 13 |  | 1459 | 0.22 | 1.32
2.18
На единицу в базисных ценах |  |  |  |  | 245.27 |  | 243.09
2.18
ВСЕГО на физобъем (6) |  |  |  |  | 1472 |  | 1459
13
Всего с учетом "июль 2016 г. ОЗП=18,65; ЗПМ=18,65; МАТ=7,97" |  |  |  |  | 11870 |  | 11628
242
Накладные расходы 109% = 128%*0.85 ФОТ (от 242) |  |  |  |  | 264
Сметная прибыль 66% = 83%*0.8 ФОТ (от 242) |  |  |  |  | 160
Итого c накладными и см. прибылью |  |  |  |  | 12294
73 | ТСЦ-301-1465 Пост.Правит.Яросл.обл. от 26.05.10 №326-п, от 12.03.10 №150-п | Манометр для неагрессивных сред (класс точности 1.5) с резьбовым присоединением марка МП-3У-16 с трехходовым краном 11П18пкРу16 | компл. | -6 | 241.59 |  | 241.59 | ТСЦ-301-1465 июль 2016 г. МАТ=8,01 | -1450 |  |  | -1450
На единицу в базисных ценах |  |  |  |  | 241.59 |  | 241.59
ВСЕГО на физобъем (-6) |  |  |  |  | -1450 |  | -1450
Всего с учетом "июль 2016 г. МАТ=8,01" |  |  |  |  | -11615 |  | -11615
Накладные расходы 109% = 128%*0.85 ФОТ (от 0)
Сметная прибыль 66% = 83%*0.8 ФОТ (от 0)
Итого c накладными и см. прибылью |  |  |  |  | -11615
74 | прайс стр.162 | Манометр ТМ-510Р | шт | 1 | 103,06 645/5,41/1,18*1,02 |  | 103,06 645/5,41/1,18*1,02 | 2 материалы МАТ=5,41 | 103 |  |  | 103
На единицу в базисных ценах |  |  |  |  | 103.06 |  | 103.06
ВСЕГО на физобъем (1) |  |  |  |  | 103 |  | 103
Всего с учетом "материалы МАТ=5,41" |  |  |  |  | 557 |  | 557
Накладные расходы 109% = 128%*0.85 ФОТ (от 0)
Сметная прибыль 66% = 83%*0.8 ФОТ (от 0)
Итого c накладными и см. прибылью |  |  |  |  | 557
75 | прайс стр.163 | Напорометр КМ-22Р | шт | 5 | 409,83 2565/5,41/1,18*1,02 |  | 409,83 2565/5,41/1,18*1,02 | 2 материалы МАТ=5,41 | 2049 |  |  | 2049
На единицу в базисных ценах |  |  |  |  | 409.83 |  | 409.83
ВСЕГО на физобъем (5) |  |  |  |  | 2049 |  | 2049
Всего с учетом "материалы МАТ=5,41" |  |  |  |  | 11085 |  | 11085
Накладные расходы 109% = 128%*0.85 ФОТ (от 0)
Сметная прибыль 66% = 83%*0.8 ФОТ (от 0)
Итого c накладными и см. прибылью |  |  |  |  | 11085
76 | прайс стр.162 | кран кнопочный Ду15 VE-PACKO-HO-0.6-G1/2-M20 | шт | 6 | 99,86 625/5,41/1,18*1,02 |  | 99,86 625/5,41/1,18*1,02 | 2 материалы МАТ=5,41 | 599 |  |  | 599
На единицу в базисных ценах |  |  |  |  | 99.86 |  | 99.86
ВСЕГО на физобъем (6) |  |  |  |  | 599 |  | 599
Всего с учетом "материалы МАТ=5,41" |  |  |  |  | 3241 |  | 3241
Накладные расходы 109% = 128%*0.85 ФОТ (от 0)
Сметная прибыль 66% = 83%*0.8 ФОТ (от 0)
Итого c накладными и см. прибылью |  |  |  |  | 3241
77 | ТСЦ-201-8059 Пост.Правит.Яросл.обл. от 26.05.10 №326-п, от 12.03.10 №150-п | Опорные части, седла, кронштейны и хомуты | т | 0.04 | 10824.67 |  | 10824.67 | ТСЦ-201-8059 июль 2016 г. МАТ=4,38 | 433 |  |  | 433
На единицу в базисных ценах |  |  |  |  | 10824.67 |  | 10824.67
ВСЕГО на физобъем (0,04) |  |  |  |  | 433 |  | 433
Всего с учетом "июль 2016 г. МАТ=4,38" |  |  |  |  | 1897 |  | 1897
Накладные расходы 109% = 128%*0.85 ФОТ (от 0)
Сметная прибыль 66% = 83%*0.8 ФОТ (от 0)
Итого c накладными и см. прибылью |  |  |  |  | 1897
78 | ТЕР13-03-002-04 Пост.Правит.Яросл.обл. от 26.05.10 №326-п, от 12.03.10 №150-п | Огрунтовка металлических поверхностей за один раз грунтовкой ГФ-021 | 100 м2 окрашиваемой поверхности | 0,1401 14,01 / 100 | 274.94 | 9.43 | 208.96 | ТЕР13-03-002-04 июль 2016 г. ОЗП=18,65; ЭМ=3,1; ЗПМ=18,65; МАТ=3,03 | 39 | 8 | 1 | 30 | 5.31 | 0.74
[5 empty] | 56.55 | 0.1 | [6 empty] | 0.01
На единицу в базисных ценах |  |  |  |  | 274.94 | 9.43 | 208.96
[5 empty] | 56.55 | 0.1
ВСЕГО на физобъем (0,1401) |  |  |  |  | 39 | 1 | 30
8
Всего с учетом "июль 2016 г. ОЗП=18,65; ЭМ=3,1; ЗПМ=18,65; МАТ=3,03" |  |  |  |  | 243 | 3 | 91
149
Накладные расходы 77% = 90%*0.85 ФОТ (от 149) |  |  |  |  | 115
Сметная прибыль 56% = 70%*0.8 ФОТ (от 149) |  |  |  |  | 83
Итого c накладными и см. прибылью |  |  |  |  | 441
79 | ТЕР13-03-004-26 Пост.Правит.Яросл.обл. от 26.05.10 №326-п, от 12.03.10 №150-п | Окраска металлических огрунтованных поверхностей эмалью ПФ-115 | 100 м2 окрашиваемой поверхности | 0,1401 14,01 / 100 | 1155.3 | 12.44 | 1073.38 | ТЕР13-03-004-26 июль 2016 г. ОЗП=18,65; ЭМ=3,82; ЗПМ=18,65; МАТ=2,25 | 162 | 10 | 2 | 150 | 7.66 | 1.07
[5 empty] | 69.48 | 0.2 | [6 empty] | 0.02
На единицу в базисных ценах |  |  |  |  | 577.65 | 6.22 | 536.69
[5 empty] | 34.74 | 0.1
Коэффициенты к позиции:
Итого на единицу с учетом " ПЗ=2 (ОЗП=2; ЭМ=2 к расх.; ЗПМ=2; МАТ=2 к расх.; ТЗ=2; ТЗМ=2)" |  |  |  |  | 1155.3 | 12.44 | 1073.38
[5 empty] | 69.48 | 0.2
ВСЕГО на физобъем (0,1401) |  |  |  |  | 162 | 2 | 150
10
Всего с учетом "июль 2016 г. ОЗП=18,65; ЭМ=3,82; ЗПМ=18,65; МАТ=2,25" |  |  |  |  | 533 | 8 | 338
187
Накладные расходы 77% = 90%*0.85 ФОТ (от 187) |  |  |  |  | 144
Сметная прибыль 56% = 70%*0.8 ФОТ (от 187) |  |  |  |  | 105
Итого c накладными и см. прибылью |  |  |  |  | 782
80 | ТЕР16-02-005-03 Пост.Правит.Яросл.обл. от 26.05.10 №326-п, от 12.03.10 №150-п | Прокладка трубопроводов отопления и водоснабжения из стальных электросварных труб диаметром 65 мм | 100 м трубопровода | 0,002 (0,1*2) / 100 | 6627.89 | 139.89 | 5783.72 | ТЕР16-02-005-03 июль 2016 г. ОЗП=18,65; ЭМ=8,61; ЗПМ=18,65; МАТ=3,78 | 13 | 1 |  | 12 | 72.16 | 0.14
[5 empty] | 704.28 | 3.11 | [6 empty] | 0.23
На единицу в базисных ценах |  |  |  |  | 6627.89 | 139.89 | 5783.72
[5 empty] | 704.28 | 3.11
ВСЕГО на физобъем (0,002) |  |  |  |  | 13 |  | 12
1
Всего с учетом "июль 2016 г. ОЗП=18,65; ЭМ=8,61; ЗПМ=18,65; МАТ=3,78" |  |  |  |  | 64 |  | 45
19
Накладные расходы 109% = 128%*0.85 ФОТ (от 19) |  |  |  |  | 21
Сметная прибыль 66% = 83%*0.8 ФОТ (от 19) |  |  |  |  | 13
Итого c накладными и см. прибылью |  |  |  |  | 98
81 | ТЕР16-02-005-02 Пост.Правит.Яросл.обл. от 26.05.10 №326-п, от 12.03.10 №150-п | Прокладка трубопроводов отопления и водоснабжения из стальных электросварных труб диаметром 50 мм | 100 м трубопровода | 0,005 (0,1*5) / 100 | 5200.65 | 116.17 | 4490.78 | ТЕР16-02-005-02 июль 2016 г. ОЗП=18,65; ЭМ=8,79; ЗПМ=18,65; МАТ=3,41 | 26 | 3 | 1 | 22 | 60.83 | 0.3
[5 empty] | 593.7 | 2.57 | [6 empty] | 0.19
На единицу в базисных ценах |  |  |  |  | 5200.65 | 116.17 | 4490.78
[5 empty] | 593.7 | 2.57
ВСЕГО на физобъем (0,005) |  |  |  |  | 26 | 1 | 22
3
Всего с учетом "июль 2016 г. ОЗП=18,65; ЭМ=8,79; ЗПМ=18,65; МАТ=3,41" |  |  |  |  | 140 | 9 | 75
56
Накладные расходы 109% = 128%*0.85 ФОТ (от 56) |  |  |  |  | 61
Сметная прибыль 66% = 83%*0.8 ФОТ (от 56) |  |  |  |  | 37
Итого c накладными и см. прибылью |  |  |  |  | 238
82 | ТЕР16-02-005-05 Пост.Правит.Яросл.обл. от 26.05.10 №326-п, от 12.03.10 №150-п | Прокладка трубопроводов отопления и водоснабжения из стальных электросварных труб диаметром 100 мм (футляр на вводе газопровода) | 100 м трубопровода | 0,002 (0,1*2) / 100 | 9630.36 | 198.47 | 8653.53 | ТЕР16-02-005-05 июль 2016 г. ОЗП=18,65; ЭМ=8,69; ЗПМ=18,65; МАТ=4,22 | 19 | 2 |  | 17 | 79.75 | 0.16
[5 empty] | 778.36 | 5 | [6 empty] | 0.37
На единицу в базисных ценах |  |  |  |  | 9630.36 | 198.47 | 8653.53
[5 empty] | 778.36 | 5
ВСЕГО на физобъем (0,002) |  |  |  |  | 19 |  | 17
2
Всего с учетом "июль 2016 г. ОЗП=18,65; ЭМ=8,69; ЗПМ=18,65; МАТ=4,22" |  |  |  |  | 109 |  | 72
37
Накладные расходы 109% = 128%*0.85 ФОТ (от 37) |  |  |  |  | 40
Сметная прибыль 66% = 83%*0.8 ФОТ (от 37) |  |  |  |  | 24
Итого c накладными и см. прибылью |  |  |  |  | 173
83 | ТЕР16-07-006-01 Пост.Правит.Яросл.обл. от 26.05.10 №326-п, от 12.03.10 №150-п | Заделка сальников при проходе труб через фундаменты или стены подвала диаметром до 100 мм | 1 сальник | 9 | 19.16 |  | 2.83 | ТЕР16-07-006-01 июль 2016 г. ОЗП=18,65; ЗПМ=18,65; МАТ=10,59 | 172 | 147 |  | 25 | 1.8 | 16.2
16.33
На единицу в базисных ценах |  |  |  |  | 19.16 |  | 2.83
16.33
ВСЕГО на физобъем (9) |  |  |  |  | 172 |  | 25
147
Всего с учетом "июль 2016 г. ОЗП=18,65; ЗПМ=18,65; МАТ=10,59" |  |  |  |  | 3007 |  | 265
2742
Накладные расходы 109% = 128%*0.85 ФОТ (от 2 742) |  |  |  |  | 2989
Сметная прибыль 66% = 83%*0.8 ФОТ (от 2 742) |  |  |  |  | 1810
Итого c накладными и см. прибылью |  |  |  |  | 7806
ИТОГИ В БАЗИСНЫХ ЦЕНАХ
Итого прямые затраты по смете в базисных ценах | [8 empty] | 237358 | 3464 | 3466 | 44773 |  | 361.87
[11 empty] | 269 |  |  | 20.52
Накладные расходы | [8 empty] | 3125
В том числе, справочно:
80% ФОТ (от 3431) (Поз. 1, 12, 16, 18, 21, 24, 33-62, 64, 66, 68, 70) | [8 empty] | 2745
90% ФОТ (от 18) (Поз. 78-79) | [8 empty] | 16
128% ФОТ (от 284) (Поз. 14, 27-32, 72-77, 80-83) | [8 empty] | 364
Сметная прибыль | [8 empty] | 2308
В том числе, справочно:
60% ФОТ (от 3431) (Поз. 1, 12, 16, 18, 21, 24, 33-62, 64, 66, 68, 70) | [8 empty] | 2059
70% ФОТ (от 18) (Поз. 78-79) | [8 empty] | 13
83% ФОТ (от 284) (Поз. 14, 27-32, 72-77, 80-83) | [8 empty] | 236
Итоги по смете:
Итого Строительные работы | [8 empty] | 24469 |  |  |  |  | 31.87
Итого Монтажные работы | [8 empty] | 32667 |  |  |  |  | 330
20.52
Итого Оборудование | [8 empty] | 185655
Итого | [8 empty] | 242791 |  |  |  |  | 361.87
20.52
В том числе:
Материалы | [8 empty] | 44773
Машины и механизмы | [8 empty] | 3466
ФОТ | [8 empty] | 3733
Оборудование | [8 empty] | 185655
Накладные расходы | [8 empty] | 3125
Сметная прибыль | [8 empty] | 2308
ВСЕГО по смете | [8 empty] | 242791 |  |  |  |  | 361.87
20.52
ИТОГИ С УЧЕТОМ ИНДЕКСОВ ПЕРЕСЧЕТА
Итого прямые затраты по смете в базисных ценах | [8 empty] | 237358 | 3464 | 3466 | 44773 |  | 361.87
[11 empty] | 269 |  |  | 20.52
Итого прямые затраты по смете с учетом индексов, в текущих ценах | [8 empty] | 1004216 | 64604 | 21040 | 237218 |  | 361.87
[11 empty] | 5017 |  |  | 20.52
Накладные расходы | [8 empty] | 49545
В том числе, справочно:
68% = 80%*0,85 ФОТ (от 63988) (Поз. 1, 12, 16, 18, 21, 24, 33-62, 64, 66, 68, 70) | [8 empty] | 43512
77% = 90%*0,85 ФОТ (от 336) (Поз. 78-79) | [8 empty] | 259
109% = 128%*0,85 ФОТ (от 5297) (Поз. 14, 27-32, 72-77, 80-83) | [8 empty] | 5774
Сметная прибыль | [8 empty] | 34398
В том числе, справочно:
48% = 60%*0,8 ФОТ (от 63988) (Поз. 1, 12, 16, 18, 21, 24, 33-62, 64, 66, 68, 70) | [8 empty] | 30714
56% = 70%*0,8 ФОТ (от 336) (Поз. 78-79) | [8 empty] | 188
66% = 83%*0,8 ФОТ (от 5297) (Поз. 14, 27-32, 72-77, 80-83) | [8 empty] | 3496
Итоги по смете:
Итого Строительные работы | [8 empty] | 141539 |  |  |  |  | 31.87
Итого Монтажные работы | [8 empty] | 265266 |  |  |  |  | 330
20.52
Итого Оборудование | [8 empty] | 681354
Итого | [8 empty] | 1088159 |  |  |  |  | 361.87
20.52
В том числе:
Материалы | [8 empty] | 237218
Машины и механизмы | [8 empty] | 21040
ФОТ | [8 empty] | 69621
Оборудование | [8 empty] | 681354
Накладные расходы | [8 empty] | 49545
Сметная прибыль | [8 empty] | 34398
ВСЕГО по смете | [8 empty] | 1088159 |  |  |  |  | 361.87
20.52
Составил: ___________________________Криворучко Ю.В.
(должность, подпись, расшифровка)