## БИМ инд. по статьям с мат. и ТЗ
СОГЛАСОВАНО: | [11 empty] | УТВЕРЖДАЮ:
___________ | [11 empty] | ___________
"____" _____________ 2017 г. | [11 empty] | "____" _______________2017 г.
Блочно-модульная котельная Ярославская область, г.Рыбинск, ул.Пароходная, уч.55а
(наименование стройки)
ЛОКАЛЬНЫЙ СМЕТНЫЙ РАСЧЕТ № 09-01-03
(локальная смета)
| на | Пусконаладочные работы электроснабжения и освещения
Основание: 11/570-16-ИОС1.2
|  | Сметная стоимость прочих _______________________________________________________________________________________________ |  |  | ___________________________36,482 |  | тыс. руб.
|  | Средства на оплату труда _______________________________________________________________________________________________ |  |  | ___________________________19,509 |  | тыс. руб.
|  | Сметная трудоемкость _______________________________________________________________________________________________ |  |  | _______________________________________________________________________________________________90,57 |  | чел.час
Составлен(а) в текущих (прогнозных) ценах по состоянию на июль 2016г.
№ пп | Обосно- вание | Наименование работ и затрат | Ед. изм. | Кол. | Стоимость единицы, руб. |  |  | Обоснова-ние, индекс | Общая стоимость, руб. |  |  |  | Затр.тр.раб-х не занятых обслуж.машин
[5 empty] | Всего | Экспл. маш. | Мат-ы |  | Всего | в т.ч. оплата труда | Экспл. маш. | Мат-ы | Обслуж-х машины
[5 empty] | оплата труда | в т.ч. оплата труда |  |  |  |  | в т.ч. оплата труда |  | на ед-цу | всего
1 | 2 | 3 | 4 | 5 | 6 | 7 | 8 | 9 | 10 | 11 | 12 | 13 | 14 | 15
Раздел 1.
1 | ТЕРп01-11-011-01 Пост.Правит.Яросл.обл. от 26.05.10 №326-п, от 12.03.10 №150-п | Проверка наличия цепи между заземлителями и заземленными элементами | 100 точек | 0.02 | 204.88 |  |  | ТЕРп01-11-011-01 июль 2016 г. ОЗП=18,65; ЗПМ=18,65 | 4 | 4 |  |  | 16 | 0.32
204.88
На единицу в базисных ценах |  |  |  |  | 204.88
204.88
ВСЕГО на физобъем (0,02) |  |  |  |  | 4
4
Всего с учетом "июль 2016 г. ОЗП=18,65; ЗПМ=18,65" |  |  |  |  | 75
75
Накладные расходы 55% = 65%*0.85 ФОТ (от 75) |  |  |  |  | 41
Сметная прибыль 32% = 40%*0.8 ФОТ (от 75) |  |  |  |  | 24
Итого c накладными и см. прибылью |  |  |  |  | 140
2 | ТЕРп01-11-028-01 Пост.Правит.Яросл.обл. от 26.05.10 №326-п, от 12.03.10 №150-п | Измерение сопротивления изоляции мегаомметром кабельных и других линий напряжением до 1 кВ, предназначенных для передачи электроэнергии к распределительным устройствам, щитам, шкафам, коммутационным аппаратам и электропотребителям | 1 линия | 30 | 5.12 |  |  | ТЕРп01-11-028-01 июль 2016 г. ОЗП=18,65; ЗПМ=18,65 | 154 | 154 |  |  | 0.4 | 12
5.12
На единицу в базисных ценах |  |  |  |  | 5.12
5.12
ВСЕГО на физобъем (30) |  |  |  |  | 154
154
Всего с учетом "июль 2016 г. ОЗП=18,65; ЗПМ=18,65" |  |  |  |  | 2872
2872
Накладные расходы 55% = 65%*0.85 ФОТ (от 2 872) |  |  |  |  | 1580
Сметная прибыль 32% = 40%*0.8 ФОТ (от 2 872) |  |  |  |  | 919
Итого c накладными и см. прибылью |  |  |  |  | 5371
3 | ТЕРп01-11-013-01 Пост.Правит.Яросл.обл. от 26.05.10 №326-п, от 12.03.10 №150-п | Замер полного сопротивления цепи «фаза-нуль» | 1 токоприемник | 30 | 19.21 |  |  | ТЕРп01-11-013-01 июль 2016 г. ОЗП=18,65; ЗПМ=18,65 | 576 | 576 |  |  | 1.5 | 45
19.21
На единицу в базисных ценах |  |  |  |  | 19.21
19.21
ВСЕГО на физобъем (30) |  |  |  |  | 576
576
Всего с учетом "июль 2016 г. ОЗП=18,65; ЗПМ=18,65" |  |  |  |  | 10742
10742
Накладные расходы 55% = 65%*0.85 ФОТ (от 10 742) |  |  |  |  | 5908
Сметная прибыль 32% = 40%*0.8 ФОТ (от 10 742) |  |  |  |  | 3437
Итого c накладными и см. прибылью |  |  |  |  | 20087
4 | ТЕРп01-03-001-01 Пост.Правит.Яросл.обл. от 26.05.10 №326-п, от 12.03.10 №150-п | Выключатель однополюсный напряжением до 1 кВ с электромагнитным, тепловым или комбинированным расцепителем | 1 шт. | 13 | 7.05 |  |  | ТЕРп01-03-001-01 июль 2016 г. ОЗП=18,65; ЗПМ=18,65 | 92 | 92 |  |  | 0.75 | 9.75
7.05
На единицу в базисных ценах |  |  |  |  | 14.09
14.09
Коэффициенты к позиции:
Итого на единицу с учетом "1.1.25.ОП_При невыполнении проверки срабатывания расцепителей ОЗП=0,5; ТЗ=0,5" |  |  |  |  | 7.05
7.05
ВСЕГО на физобъем (13) |  |  |  |  | 92
92
Всего с учетом "июль 2016 г. ОЗП=18,65; ЗПМ=18,65" |  |  |  |  | 1716
1716
Накладные расходы 55% = 65%*0.85 ФОТ (от 1 716) |  |  |  |  | 944
Сметная прибыль 32% = 40%*0.8 ФОТ (от 1 716) |  |  |  |  | 549
Итого c накладными и см. прибылью |  |  |  |  | 3209
5 | ТЕРп01-03-002-04 Пост.Правит.Яросл.обл. от 26.05.10 №326-п, от 12.03.10 №150-п | Выключатель трехполюсный напряжением до 1 кВ с электромагнитным, тепловым или комбинированным расцепителем, номинальный ток до 50 А | 1 шт. | 16 | 9.4 |  |  | ТЕРп01-03-002-04 июль 2016 г. ОЗП=18,65; ЗПМ=18,65 | 150 | 150 |  |  | 1 | 16
9.4
На единицу в базисных ценах |  |  |  |  | 18.79
18.79
Коэффициенты к позиции:
Итого на единицу с учетом "1.1.25.ОП_При невыполнении проверки срабатывания расцепителей ОЗП=0,5; ТЗ=0,5" |  |  |  |  | 9.4
9.4
ВСЕГО на физобъем (16) |  |  |  |  | 150
150
Всего с учетом "июль 2016 г. ОЗП=18,65; ЗПМ=18,65" |  |  |  |  | 2798
2798
Накладные расходы 55% = 65%*0.85 ФОТ (от 2 798) |  |  |  |  | 1539
Сметная прибыль 32% = 40%*0.8 ФОТ (от 2 798) |  |  |  |  | 895
Итого c накладными и см. прибылью |  |  |  |  | 5232
6 | ТЕРп01-03-002-05 Пост.Правит.Яросл.обл. от 26.05.10 №326-п, от 12.03.10 №150-п | Выключатель трехполюсный напряжением до 1 кВ с электромагнитным, тепловым или комбинированным расцепителем, номинальный ток до 200 А | 1 шт. | 1 | 14.1 |  |  | ТЕРп01-03-002-05 июль 2016 г. ОЗП=18,65; ЗПМ=18,65 | 14 | 14 |  |  | 1.5 | 1.5
14.1
На единицу в базисных ценах |  |  |  |  | 28.19
28.19
Коэффициенты к позиции:
Итого на единицу с учетом "1.1.25.ОП При невыполнении проверки срабатывания расцепителей ОЗП=0,5; ТЗ=0,5" |  |  |  |  | 14.1
14.1
ВСЕГО на физобъем (1) |  |  |  |  | 14
14
Всего с учетом "июль 2016 г. ОЗП=18,65; ЗПМ=18,65" |  |  |  |  | 261
261
Накладные расходы 55% = 65%*0.85 ФОТ (от 261) |  |  |  |  | 144
Сметная прибыль 32% = 40%*0.8 ФОТ (от 261) |  |  |  |  | 84
Итого c накладными и см. прибылью |  |  |  |  | 489
7 | ТЕРп01-03-002-05 Пост.Правит.Яросл.обл. от 26.05.10 №326-п, от 12.03.10 №150-п | Выключатель трехполюсный напряжением до 1 кВ с электромагнитным, тепловым или комбинированным расцепителем, номинальный ток до 200 А | 1 шт. | 2 | 28.19 |  |  | ТЕРп01-03-002-05 июль 2016 г. ОЗП=18,65; ЗПМ=18,65 | 56 | 56 |  |  | 3 | 6
28.19
На единицу в базисных ценах |  |  |  |  | 28.19
28.19
ВСЕГО на физобъем (2) |  |  |  |  | 56
56
Всего с учетом "июль 2016 г. ОЗП=18,65; ЗПМ=18,65" |  |  |  |  | 1044
1044
Накладные расходы 55% = 65%*0.85 ФОТ (от 1 044) |  |  |  |  | 574
Сметная прибыль 32% = 40%*0.8 ФОТ (от 1 044) |  |  |  |  | 334
Итого c накладными и см. прибылью |  |  |  |  | 1952
ИТОГИ В БАЗИСНЫХ ЦЕНАХ
Итого по разделу 1 | [8 empty] | 2144 |  |  |  |  | 90.57
ИТОГИ С УЧЕТОМ ИНДЕКСОВ ПЕРЕСЧЕТА
Итого по разделу 1 | [8 empty] | 36482 |  |  |  |  | 90.57
ИТОГИ ПО СМЕТЕ:
ИТОГИ В БАЗИСНЫХ ЦЕНАХ
Итого прямые затраты по смете в базисных ценах | [8 empty] | 1046 | 1046 |  |  |  | 90.57
Накладные расходы | [8 empty] | 680
В том числе, справочно:
65% ФОТ (от 1046) (Поз. 1-7) | [8 empty] | 680
Сметная прибыль | [8 empty] | 418
В том числе, справочно:
40% ФОТ (от 1046) (Поз. 1-7) | [8 empty] | 418
Итоги по смете:
Пусконаладочные работы: 'вхолостую' - 80%, 'под нагрузкой' - 20% | [8 empty] | 2144 |  |  |  |  | 90.57
Итого | [8 empty] | 2144 |  |  |  |  | 90.57
В том числе:
ФОТ | [8 empty] | 1046
Накладные расходы | [8 empty] | 680
Сметная прибыль | [8 empty] | 418
ВСЕГО по смете | [8 empty] | 2144 |  |  |  |  | 90.57
ИТОГИ С УЧЕТОМ ИНДЕКСОВ ПЕРЕСЧЕТА
Итого прямые затраты по смете в базисных ценах | [8 empty] | 1046 | 1046 |  |  |  | 90.57
Итого прямые затраты по смете с учетом индексов, в текущих ценах | [8 empty] | 19509 | 19509 |  |  |  | 90.57
Накладные расходы | [8 empty] | 10730
В том числе, справочно:
55% = 65%*0,85 ФОТ (от 19509) (Поз. 1-7) | [8 empty] | 10730
Сметная прибыль | [8 empty] | 6243
В том числе, справочно:
32% = 40%*0,8 ФОТ (от 19509) (Поз. 1-7) | [8 empty] | 6243
Итоги по смете:
Пусконаладочные работы: 'вхолостую' - 80%, 'под нагрузкой' - 20% | [8 empty] | 36482 |  |  |  |  | 90.57
Итого | [8 empty] | 36482 |  |  |  |  | 90.57
В том числе:
ФОТ | [8 empty] | 19509
Накладные расходы | [8 empty] | 10730
Сметная прибыль | [8 empty] | 6243
ВСЕГО по смете | [8 empty] | 36482 |  |  |  |  | 90.57
Составил: ___________________________
(должность, подпись, расшифровка)