## БИМ инд. по статьям с ТЗ
СОГЛАСОВАНО: | [9 empty] | УТВЕРЖДАЮ:
_____________ | [9 empty] | _____________
"___" _____________ 2017 г. | [9 empty] | "___" _____________ 2017 г.
Блочно-модульная котельная Ярославская область, г.Рыбинск, ул.Пароходная, уч.55а
(наименование стройки)
ЛОКАЛЬНЫЙ СМЕТНЫЙ РАСЧЕТ № 04-01-01
(локальная смета)
| на | Наружное электроснабжение
Основание: 11/570-16-ИОС1.1
|  | Сметная стоимость _______________________________________________________________________________________________ |  |  | ___________________________170,750 |  | тыс. руб.
|  | монтажных работ _______________________________________________________________________________________________ |  |  | _______________________________________________________________________________________________164,428 |  | тыс. руб.
|  | оборудования _______________________________________________________________________________________________ |  |  | _______________________________________________________________________________________________6,322 |  | тыс. руб.
|  | Средства на оплату труда _______________________________________________________________________________________________ |  |  | ___________________________10,614 |  | тыс. руб.
|  | Сметная трудоемкость _______________________________________________________________________________________________ |  |  | _______________________________________________________________________________________________48,31 |  | чел.час
Составлен(а) в текущих (прогнозных) ценах по состоянию на июль 2016 г.
№ пп | Обосно- вание | Наименование работ и затрат | Ед. изм. | Кол. | Стоимость единицы, руб. |  | Обосно- вание, индекс | Общая стоимость, руб. |  |  | Затр.тр.раб-х не занятых обслуж.машин
[5 empty] | Всего | Экспл. маш. |  | Всего | в т.ч. оплата труда | Экспл. маш. | Обслуж-х машины
[5 empty] | оплата труда | в т.ч. оплата труда |  |  |  | в т.ч. оплата труда | на ед-цу | всего
1 | 2 | 3 | 4 | 5 | 6 | 7 | 8 | 9 | 10 | 11 | 12 | 13
Раздел 1. Новый Раздел
1 | ТЕРм08-01-080-02 | Прибор измерения и защиты, количество подключаемых концов до 6 | 1 шт. | 2 | 35.95 | 19.36 | ТЕРм08-01-080-02 июль 2016 г. ОЗП=18,65; ЭМ=7,6; ЗПМ=18,65; МАТ=5,37 | 72 | 22 | 39 | 1.13 | 2.26
[5 empty] | 10.87 | 1.08 |  |  |  | 2 | 0.08 | 0.16
На единицу в базисных ценах |  |  |  |  | 35.95 | 19.36
[5 empty] | 10.87 | 1.08
ВСЕГО на физобъем (2) |  |  |  |  | 72 | 39
[5 empty] | 22 | 2
Всего с учетом "июль 2016 г. ОЗП=18,65; ЭМ=7,6; ЗПМ=18,65; МАТ=5,37" |  |  |  |  | 765 | 296
[5 empty] | 410 | 37
Накладные расходы 81% = 95%*0,85 ФОТ (от 447) |  |  |  |  | 362
Сметная прибыль 52% = 65%*0,8 ФОТ (от 447) |  |  |  |  | 232
Итого c накладными и см. прибылью |  |  |  |  | 1359
2 | ТЕРм08-02-395-01 | Лоток металлический штампованный по установленным конструкциям, ширина лотка до 200 мм (вес 1мп=1,31кг) | 1 т | 0,0393 1,31*30/1000 | 1857.33 | 1100.12 | ТЕРм08-02-395-01 июль 2016 г. ОЗП=18,65; ЭМ=7,79; ЗПМ=18,65; МАТ=5,2 | 73 | 25 | 43 | 67.5 | 2.65
[5 empty] | 634.5 | 250.77 |  |  |  | 10 | 21.36 | 0.84
На единицу в базисных ценах |  |  |  |  | 1857.33 | 1100.12
[5 empty] | 634.5 | 250.77
ВСЕГО на физобъем (0,0393) |  |  |  |  | 73 | 43
[5 empty] | 25 | 10
Всего с учетом "июль 2016 г. ОЗП=18,65; ЭМ=7,79; ЗПМ=18,65; МАТ=5,2" |  |  |  |  | 827 | 335
[5 empty] | 466 | 187
Накладные расходы 81% = 95%*0,85 ФОТ (от 653) |  |  |  |  | 529
Сметная прибыль 52% = 65%*0,8 ФОТ (от 653) |  |  |  |  | 340
Итого c накладными и см. прибылью |  |  |  |  | 1696
3 | счет стр.202 | Лоток металлический перфорированный 150х50х3000 | м | 30 | 28.92 |  | 1 материалы июль 2016г. МАТ=5,41 | 868
МАТ=153,39/5,41*1,02
На единицу в базисных ценах |  |  |  |  | 28.92
ВСЕГО на физобъем (30) |  |  |  |  | 868
Всего с учетом "материалы июль 2016г. МАТ=5,41" |  |  |  |  | 4696
4 | ТЕРм08-02-152-07 | Полка кабельная, устанавливаемая на стойках, масса до 0,4 кг | 100 шт. | 0.2 | 48.2 | 26.61 | ТЕРм08-02-152-07 июль 2016 г. ОЗП=18,65; ЭМ=7,6; ЗПМ=18,65; МАТ=7,21 | 9 | 4 | 5 | 2.06 | 0.41
[5 empty] | 19.82 | 1.49 |  |  |  |  | 0.11 | 0.02
На единицу в базисных ценах |  |  |  |  | 48.2 | 26.61
[5 empty] | 19.82 | 1.49
ВСЕГО на физобъем (0,2) |  |  |  |  | 9 | 5
4
Всего с учетом "июль 2016 г. ОЗП=18,65; ЭМ=7,6; ЗПМ=18,65; МАТ=7,21" |  |  |  |  | 113 | 38
75
Накладные расходы 81% = 95%*0,85 ФОТ (от 75) |  |  |  |  | 61
Сметная прибыль 52% = 65%*0,8 ФОТ (от 75) |  |  |  |  | 39
Итого c накладными и см. прибылью |  |  |  |  | 213
5 | счет стр.202 | Консоль с опорой 150мм | шт | 20 | 32.92 |  | 1 материалы июль 2016г. МАТ=5,41 | 658
МАТ=174,58/5,41*1,02
На единицу в базисных ценах |  |  |  |  | 32.92
ВСЕГО на физобъем (20) |  |  |  |  | 658
Всего с учетом "материалы июль 2016г. МАТ=5,41" |  |  |  |  | 3560
6 | ТЕРм08-02-163-02 | Заделка концевая с термоусаживающимися полиэтиленовыми перчатками для 3-4-жильного кабеля с бумажной изоляцией напряжением до 1 кВ, сечение одной жилы до 120 мм2 | 1 шт. | 4 | 25.08 | 2.42 | ТЕРм08-02-163-02 июль 2016 г. ОЗП=18,65; ЭМ=7,6; ЗПМ=18,65; МАТ=8,58 | 101 | 67 | 10 | 1.73 | 6.92
[5 empty] | 16.64 | 0.14 |  |  |  | 1 | 0.01 | 0.04
На единицу в базисных ценах |  |  |  |  | 25.08 | 2.42
[5 empty] | 16.64 | 0.14
ВСЕГО на физобъем (4) |  |  |  |  | 101 | 10
[5 empty] | 67 | 1
Всего с учетом "июль 2016 г. ОЗП=18,65; ЭМ=7,6; ЗПМ=18,65; МАТ=8,58" |  |  |  |  | 1532 | 76
[5 empty] | 1250 | 19
Накладные расходы 81% = 95%*0,85 ФОТ (от 1 269) |  |  |  |  | 1028
Сметная прибыль 52% = 65%*0,8 ФОТ (от 1 269) |  |  |  |  | 660
Итого c накладными и см. прибылью |  |  |  |  | 3220
7 | прайс стр.1 (доп. прайсы к смете №04-01-01) | Муфта концевая термоусаживаемая с наконечниками 1П5КВТпН-2 | шт | 4 | 300.86 |  | 1 материалы июль 2016г. МАТ=5,41 | 1203
МАТ=1883/1,18/5,41*1,02
На единицу в базисных ценах |  |  |  |  | 300.86
ВСЕГО на физобъем (4) |  |  |  |  | 1203
Всего с учетом "материалы июль 2016г. МАТ=5,41" |  |  |  |  | 6508
8 | ТЕРм08-02-147-13 | Кабель до 35 кВ по установленным конструкциям и лоткам с креплением по всей длине, масса 1 м кабеля до 6 кг | 100 м кабеля | 0.6 | 2600.54 | 1453.46 | ТЕРм08-02-147-13 июль 2016 г. ОЗП=18,65; ЭМ=4,31; ЗПМ=18,65; МАТ=2,67 | 1560 | 214 | 872 | 37.1 | 22.26
[5 empty] | 356.9 | 116.74 |  |  |  | 70 | 9.86 | 5.92
На единицу в базисных ценах |  |  |  |  | 2600.54 | 1453.46
[5 empty] | 356.9 | 116.74
ВСЕГО на физобъем (0,6) |  |  |  |  | 1560 | 872
[5 empty] | 214 | 70
Всего с учетом "июль 2016 г. ОЗП=18,65; ЭМ=4,31; ЗПМ=18,65; МАТ=2,67" |  |  |  |  | 9015 | 3758
[5 empty] | 3991 | 1306
Накладные расходы 81% = 95%*0,85 ФОТ (от 5 297) |  |  |  |  | 4291
Сметная прибыль 52% = 65%*0,8 ФОТ (от 5 297) |  |  |  |  | 2754
Итого c накладными и см. прибылью |  |  |  |  | 16060
9 | счет стр.202 | Кабель силовой ВВГнг(А) LS 4х70мм2 | м | 60 | 285.85 |  | 1 материалы июль 2016г. МАТ=5,41 | 17151
МАТ=1516,10/5,41*1,02
На единицу в базисных ценах |  |  |  |  | 285.85
ВСЕГО на физобъем (60) |  |  |  |  | 17151
Всего с учетом "материалы июль 2016г. МАТ=5,41" |  |  |  |  | 92787
10 | ТЕРм08-01-080-01 | Прибор измерения и защиты, количество подключаемых концов до 2 | 1 шт. | 2 | 23.25 | 9.68 | ТЕРм08-01-080-01 июль 2016 г. ОЗП=18,65; ЭМ=7,6; ЗПМ=18,65; МАТ=5,64 | 46 | 22 | 19 | 1.13 | 2.26
[5 empty] | 10.87 | 0.54 |  |  |  | 1 | 0.04 | 0.08
На единицу в базисных ценах |  |  |  |  | 23.25 | 9.68
[5 empty] | 10.87 | 0.54
ВСЕГО на физобъем (2) |  |  |  |  | 46 | 19
[5 empty] | 22 | 1
Всего с учетом "июль 2016 г. ОЗП=18,65; ЭМ=7,6; ЗПМ=18,65; МАТ=5,64" |  |  |  |  | 582 | 144
[5 empty] | 410 | 19
Накладные расходы 81% = 95%*0,85 ФОТ (от 429) |  |  |  |  | 347
Сметная прибыль 52% = 65%*0,8 ФОТ (от 429) |  |  |  |  | 223
Итого c накладными и см. прибылью |  |  |  |  | 1152
11 | ТЕРм08-02-369-03 | Светильник, устанавливаемый вне зданий с лампами ртутными | 1 шт. | 3 | 130.21 | 56.21 | ТЕРм08-02-369-03 июль 2016 г. ОЗП=18,65; ЭМ=6,25; ЗПМ=18,65; МАТ=3,34 | 391 | 58 | 169 | 1.83 | 5.49
[5 empty] | 19.22 | 5.13 |  |  |  | 15 | 0.38 | 1.14
На единицу в базисных ценах |  |  |  |  | 130.21 | 56.21
[5 empty] | 19.22 | 5.13
ВСЕГО на физобъем (3) |  |  |  |  | 391 | 169
[5 empty] | 58 | 15
Всего с учетом "июль 2016 г. ОЗП=18,65; ЭМ=6,25; ЗПМ=18,65; МАТ=3,34" |  |  |  |  | 2686 | 1056
[5 empty] | 1082 | 280
Накладные расходы 81% = 95%*0,85 ФОТ (от 1 362) |  |  |  |  | 1103
Сметная прибыль 52% = 65%*0,8 ФОТ (от 1 362) |  |  |  |  | 708
Итого c накладными и см. прибылью |  |  |  |  | 4497
12 | прайс стр.3 (доп. прайсы к смете №04-01-01) | Светильник UMS-70 с ЭПРА | шт | 3 | 1378.46 |  | 1 материалы июль 2016г. МАТ=5,41 | 4135
МАТ=8627,29/1,18/5,41*1,02
На единицу в базисных ценах |  |  |  |  | 1378.46
ВСЕГО на физобъем (3) |  |  |  |  | 4135
Всего с учетом "материалы июль 2016г. МАТ=5,41" |  |  |  |  | 22370
13 | прайс стр.4 (доп. прайсы к смете №04-01-01) | Лампа металлогалогенная Philips MHN-TD Pro 70W | шт | 3 | 100.88 |  | 1 материалы июль 2016г. МАТ=5,41 | 303
МАТ=631.4/1,18/5,41*1,02
На единицу в базисных ценах |  |  |  |  | 100.88
ВСЕГО на физобъем (3) |  |  |  |  | 303
Всего с учетом "материалы июль 2016г. МАТ=5,41" |  |  |  |  | 1639
14 | ТЕРм08-02-413-01 | Провод, количество проводов в резинобитумной трубке до 2, сечение провода до 6 мм2 | 100 м трубок | 0.3 | 1407.84 | 53.23 | ТЕРм08-02-413-01 июль 2016 г. ОЗП=18,65; ЭМ=7,6; ЗПМ=18,65; МАТ=2,78 | 422 | 57 | 16 | 20.2 | 6.06
[5 empty] | 189.88 | 2.97 |  |  |  | 1 | 0.22 | 0.07
На единицу в базисных ценах |  |  |  |  | 1407.84 | 53.23
[5 empty] | 189.88 | 2.97
ВСЕГО на физобъем (0,3) |  |  |  |  | 422 | 16
[5 empty] | 57 | 1
Всего с учетом "июль 2016 г. ОЗП=18,65; ЭМ=7,6; ЗПМ=18,65; МАТ=2,78" |  |  |  |  | 2155 | 122
[5 empty] | 1063 | 19
Накладные расходы 81% = 95%*0,85 ФОТ (от 1 082) |  |  |  |  | 876
Сметная прибыль 52% = 65%*0,8 ФОТ (от 1 082) |  |  |  |  | 563
Итого c накладными и см. прибылью |  |  |  |  | 3594
15 | прайс стр.5 (доп. прайсы к смете №04-01-01) | Кабель силовой ВВГнг(А)-LS,5мм2 | мп | 30 | 5.56 |  | 1 материалы июль 2016г. МАТ=5,41 | 167
МАТ=34,8/1,18/5,41*1,02
На единицу в базисных ценах |  |  |  |  | 5.56
ВСЕГО на физобъем (30) |  |  |  |  | 167
Всего с учетом "материалы июль 2016г. МАТ=5,41" |  |  |  |  | 903
16 | прайс стр.6 (доп. прайсы к смете №04-01-01) | Труба гофрированная ПВХ 16мм | мп | 30 | 1.07 |  | 1 материалы июль 2016г. МАТ=5,41 | 32
МАТ=6,7/1,18/5,41*1,02
На единицу в базисных ценах |  |  |  |  | 1.07
ВСЕГО на физобъем (30) |  |  |  |  | 32
Всего с учетом "материалы июль 2016г. МАТ=5,41" |  |  |  |  | 173
Раздел 2. Оборудование
17 О | ТСЦ-509-2264 | Выключатели автоматические «IEK» ВА88-35 3Р 250А | шт. | 2 | 871.62 |  | ТСЦ-509-2264 июль 2016 г. МАТ=3,29 | 1743
На единицу в базисных ценах |  |  |  |  | 871.62
ВСЕГО на физобъем (2) |  |  |  |  | 1743
Всего с учетом "июль 2016 г. МАТ=3,29" |  |  |  |  | 5734
18 О | ТСЦ-509-2227 | Выключатели автоматические «IEK» ВА47-29 1Р 10A, характеристика С | шт. | 1 | 14.17 |  | ТСЦ-509-2227 июль 2016 г. МАТ=4,25 | 14
На единицу в базисных ценах |  |  |  |  | 14.17
ВСЕГО на физобъем (1) |  |  |  |  | 14
Всего с учетом "июль 2016 г. МАТ=4,25" |  |  |  |  | 60
19 О | прайс стр.2 (доп. прайсы к смете №04-01-01) | Фотореле с астрономическим таймером 8А 220В ФР-2 | шт | 1 | 144.42 |  | 2 оборудование июль 2016г МАТ=3,67 | 144
ПЗ=600/1,18/3,67*1,03*1,012
На единицу в базисных ценах |  |  |  |  | 144.42
ВСЕГО на физобъем (1) |  |  |  |  | 144
Всего с учетом "оборудование июль 2016г МАТ=3,67" |  |  |  |  | 528
ИТОГИ В БАЗИСНЫХ ЦЕНАХ
Итого прямые затраты по смете в базисных ценах | [7 empty] | 29092 | 469 | 1173 |  | 48.31
[10 empty] | 100 |  | 8.27
Накладные расходы | [7 empty] | 541
В том числе, справочно:
95% ФОТ (от 569) (Поз. 1-2, 4, 6, 8, 10-11, 14) | [7 empty] | 541
Сметная прибыль | [7 empty] | 370
В том числе, справочно:
65% ФОТ (от 569) (Поз. 1-2, 4, 6, 8, 10-11, 14) | [7 empty] | 370
Итоги по смете:
Итого Монтажные работы | [7 empty] | 28102 |  |  |  | 48.31
8.27
Итого Оборудование | [7 empty] | 1901
Итого | [7 empty] | 30003 |  |  |  | 48.31
8.27
В том числе:
Материалы | [7 empty] | 25549
Машины и механизмы | [7 empty] | 1173
ФОТ | [7 empty] | 569
Оборудование | [7 empty] | 1901
Накладные расходы | [7 empty] | 541
Сметная прибыль | [7 empty] | 370
ВСЕГО по смете | [7 empty] | 30003 |  |  |  | 48.31
8.27
ИТОГИ С УЧЕТОМ ИНДЕКСОВ ПЕРЕСЧЕТА
Итого прямые затраты по смете в базисных ценах | [7 empty] | 29092 | 469 | 1173 |  | 48.31
[10 empty] | 100 |  | 8.27
Итого прямые затраты по смете с учетом индексов, в текущих ценах | [7 empty] | 156634 | 8747 | 5825 |  | 48.31
[10 empty] | 1867 |  | 8.27
Накладные расходы | [7 empty] | 8597
В том числе, справочно:
81% = 95%*0,85 ФОТ (от 10614) (Поз. 1-2, 4, 6, 8, 10-11, 14) | [7 empty] | 8597
Сметная прибыль | [7 empty] | 5519
В том числе, справочно:
52% = 65%*0,8 ФОТ (от 10614) (Поз. 1-2, 4, 6, 8, 10-11, 14) | [7 empty] | 5519
Итоги по смете:
Итого Монтажные работы | [7 empty] | 164428 |  |  |  | 48.31
8.27
Итого Оборудование | [7 empty] | 6322
Итого | [7 empty] | 170750 |  |  |  | 48.31
8.27
В том числе:
Материалы | [7 empty] | 135740
Машины и механизмы | [7 empty] | 5825
ФОТ | [7 empty] | 10614
Оборудование | [7 empty] | 6322
Накладные расходы | [7 empty] | 8597
Сметная прибыль | [7 empty] | 5519
ВСЕГО по смете | [7 empty] | 170750 |  |  |  | 48.31
8.27
Составил: ___________________________ Обрядина О.А.
(должность, подпись, расшифровка)