## БИМ инд. по статьям с мат. и ТЗ
СОГЛАСОВАНО: | [11 empty] | УТВЕРЖДАЮ:
___________ | [11 empty] | ___________
"____" _____________ 2017 г. | [11 empty] | "____" _______________2017 г.
Блочно-модульная котельная Ярославская область, г.Рыбинск, ул.Пароходная, уч.55а
(наименование стройки)
ЛОКАЛЬНЫЙ СМЕТНЫЙ РАСЧЕТ № 02-01-02
(локальная смета)
| на | Конструктивные решения (конструкции железобетонные),
Основание: 11/570-16-КР2
|  | Сметная стоимость строительных работ _______________________________________________________________________________________________ |  |  | ___________________________645,819 |  | тыс. руб.
|  | Средства на оплату труда _______________________________________________________________________________________________ |  |  | ___________________________53,249 |  | тыс. руб.
|  | Сметная трудоемкость _______________________________________________________________________________________________ |  |  | _______________________________________________________________________________________________243,38 |  | чел.час
Составлен(а) в текущих (прогнозных) ценах по состоянию на июль 2016г.
№ пп | Обосно- вание | Наименование работ и затрат | Ед. изм. | Кол. | Стоимость единицы, руб. |  |  | Обоснова-ние, индекс | Общая стоимость, руб. |  |  |  | Затр.тр.раб-х не занятых обслуж.машин
[5 empty] | Всего | Экспл. маш. | Мат-ы |  | Всего | в т.ч. оплата труда | Экспл. маш. | Мат-ы | Обслуж-х машины
[5 empty] | оплата труда | в т.ч. оплата труда |  |  |  |  | в т.ч. оплата труда |  | на ед-цу | всего
1 | 2 | 3 | 4 | 5 | 6 | 7 | 8 | 9 | 10 | 11 | 12 | 13 | 14 | 15
Раздел 1. Фм1
1 | ТЕР01-01-006-01 Пост.Правит.Яросл.обл. от 26.05.10 №326-п, от 12.03.10 №150-п | Разработка грунта в котлованах объемом до 500 м3 экскаваторами с ковшом вместимостью 0,4 (0,35-0,45) м3, группа грунтов 1 | 1000 м3 грунта | 0,03913 (40,13-1) / 1000 | 4652.55 | 4652.55 |  | ТЕР01-01-006-01 июль 2016 г. ОЗП=18,65; ЭМ=7,77; ЗПМ=18,65 | 182 |  | 182
[6 empty] | 609.8 |  |  |  |  | 24 |  | 45.1704 | 1.77
На единицу в базисных ценах |  |  |  |  | 3524.66 | 3524.66
461.97
Коэффициенты к позиции:
Итого на единицу с учетом "3.37 Разработка грунта экскаваторами в котлованах: при глубине котлована до 3 м независимо от объема котлована или его площади ОЗП=1,2; ЭМ=1,2 к расх.; ЗПМ=1,2; ТЗ=1,2; ТЗМ=1,2" |  |  |  |  | 4229.59 | 4229.59
554.36
Итого на единицу с учетом "3.46 Разработка вязких грунтов повышенной влажности, сильно налипающих на стенки и зубья ковша одноковшовых экскаваторов (кроме грунтов 5-6 группы) ОЗП=1,1; ЭМ=1,1 к расх.; ЗПМ=1,1; ТЗ=1,1; ТЗМ=1,1" |  |  |  |  | 4652.55 | 4652.55
609.8
ВСЕГО на физобъем (0,03913) |  |  |  |  | 182 | 182
24
Всего с учетом "июль 2016 г. ОЗП=18,65; ЭМ=7,77; ЗПМ=18,65" |  |  |  |  | 1414 | 1414
448
Накладные расходы 81% = 95%*0.85 ФОТ (от 448) |  |  |  |  | 363
Сметная прибыль 40% = 50%*0.8 ФОТ (от 448) |  |  |  |  | 179
Итого c накладными и см. прибылью |  |  |  |  | 1956
2 | ТЕР01-02-068-02 Пост.Правит.Яросл.обл. от 26.05.10 №326-п, от 12.03.10 №150-п | Водоотлив из котлованов | 100 м3 мокрого грунта | 0,4013 40,13 / 100 | 2199.26 | 2199.26 |  | ТЕР01-02-068-02 июль 2016 г. ОЗП=18,65; ЭМ=14; ЗПМ=18,65 | 883 |  | 883
[6 empty] | 1162.63 |  |  |  |  | 467 |  | 115.57 | 46.38
На единицу в базисных ценах |  |  |  |  | 2199.26 | 2199.26
1162.63
ВСЕГО на физобъем (0,4013) |  |  |  |  | 883 | 883
467
Всего с учетом "июль 2016 г. ОЗП=18,65; ЭМ=14; ЗПМ=18,65" |  |  |  |  | 12362 | 12362
8710
Накладные расходы 68% = 80%*0.85 ФОТ (от 8 710) |  |  |  |  | 5923
Сметная прибыль 36% = 45%*0.8 ФОТ (от 8 710) |  |  |  |  | 3136
Итого c накладными и см. прибылью |  |  |  |  | 21421
3 | ТЕР01-02-057-01 Пост.Правит.Яросл.обл. от 26.05.10 №326-п, от 12.03.10 №150-п | Разработка грунта вручную в траншеях глубиной до 2 м без креплений с откосами, группа грунтов 1 | 100 м3 грунта | 0,01 1 / 100 | 1214.93 |  |  | ТЕР01-02-057-01 июль 2016 г. ОЗП=18,65; ЗПМ=18,65 | 12 | 12 |  |  | 155.76 | 1.56
1214.93
На единицу в базисных ценах |  |  |  |  | 920.4
920.4
Коэффициенты к позиции:
Итого на единицу с учетом "3.187 Доработка вручную, зачистка дна и стенок с выкидкой грунта в котлованах и траншеях, разработанных механизированным способом ОЗП=1,2; ТЗ=1,2" |  |  |  |  | 1104.48
1104.48
Итого на единицу с учетом "3.183 Разработка и обратная засыпка вручную сильно налипающего на инструменты грунта: 1 группы ОЗП=1,1; ТЗ=1,1" |  |  |  |  | 1214.93
1214.93
ВСЕГО на физобъем (0,01) |  |  |  |  | 12
12
Всего с учетом "июль 2016 г. ОЗП=18,65; ЗПМ=18,65" |  |  |  |  | 224
224
Накладные расходы 68% = 80%*0.85 ФОТ (от 224) |  |  |  |  | 152
Сметная прибыль 36% = 45%*0.8 ФОТ (от 224) |  |  |  |  | 81
Итого c накладными и см. прибылью |  |  |  |  | 457
4 | ТЕР01-02-061-01 Пост.Правит.Яросл.обл. от 26.05.10 №326-п, от 12.03.10 №150-п | Засыпка вручную траншей, пазух котлованов и ям, группа грунтов 1 | 100 м3 грунта | 0,01 1 / 100 | 663.75 |  |  | ТЕР01-02-061-01 июль 2016 г. ОЗП=18,65; ЗПМ=18,65 | 7 | 7 |  |  | 88.5 | 0.89
663.75
На единицу в базисных ценах |  |  |  |  | 663.75
663.75
ВСЕГО на физобъем (0,01) |  |  |  |  | 7
7
Всего с учетом "июль 2016 г. ОЗП=18,65; ЗПМ=18,65" |  |  |  |  | 131
131
Накладные расходы 68% = 80%*0.85 ФОТ (от 131) |  |  |  |  | 89
Сметная прибыль 36% = 45%*0.8 ФОТ (от 131) |  |  |  |  | 47
Итого c накладными и см. прибылью |  |  |  |  | 267
5 | ТЕР01-01-033-02 Пост.Правит.Яросл.обл. от 26.05.10 №326-п, от 12.03.10 №150-п | Засыпка траншей и котлованов с перемещением грунта до 5 м бульдозерами мощностью 59 кВт (80 л.с.), группа грунтов 2 | 1000 м3 грунта | 0,027 27 / 1000 | 544.53 | 544.53 |  | ТЕР01-01-033-02 июль 2016 г. ОЗП=18,65; ЭМ=10,96; ЗПМ=18,65 | 15 |  | 15
[6 empty] | 119.75 |  |  |  |  | 3 |  | 8.87 | 0.24
На единицу в базисных ценах |  |  |  |  | 544.53 | 544.53
119.75
ВСЕГО на физобъем (0,027) |  |  |  |  | 15 | 15
3
Всего с учетом "июль 2016 г. ОЗП=18,65; ЭМ=10,96; ЗПМ=18,65" |  |  |  |  | 164 | 164
56
Накладные расходы 81% = 95%*0.85 ФОТ (от 56) |  |  |  |  | 45
Сметная прибыль 40% = 50%*0.8 ФОТ (от 56) |  |  |  |  | 22
Итого c накладными и см. прибылью |  |  |  |  | 231
6 | ТСЦ-408-0122 Пост.Правит.Яросл.обл. от 26.05.10 №326-п, от 12.03.10 №150-п | Песок природный для строительных работ средний | м3 | 28 | 38.48 |  | 38.48 | ТСЦ-408-0122 июль 2016 г. МАТ=12,16 | 1077 |  |  | 1077
На единицу в базисных ценах |  |  |  |  | 38.48 |  | 38.48
ВСЕГО на физобъем (28) |  |  |  |  | 1077 |  | 1077
Всего с учетом "июль 2016 г. МАТ=12,16" |  |  |  |  | 13096 |  | 13096
Накладные расходы 81% = 95%*0.85 ФОТ (от 0)
Сметная прибыль 40% = 50%*0.8 ФОТ (от 0)
Итого c накладными и см. прибылью |  |  |  |  | 13096
7 | ТЕР08-01-002-02 Пост.Правит.Яросл.обл. от 26.05.10 №326-п, от 12.03.10 №150-п | Устройство основания под фундаменты щебеночного | 1 м3 основания | 1.16 | 241.07 | 58.36 | 163.1 | ТЕР08-01-002-02 июль 2016 г. ОЗП=18,65; ЭМ=5,36; ЗПМ=18,65; МАТ=7,79 | 280 | 23 | 68 | 189 | 2.4 | 2.78
[5 empty] | 19.61 | 5.56 |  |  |  |  | 6 |  | 0.54 | 0.63
На единицу в базисных ценах |  |  |  |  | 241.07 | 58.36 | 163.1
[5 empty] | 19.61 | 5.56
ВСЕГО на физобъем (1,16) |  |  |  |  | 280 | 68 | 189
[5 empty] | 23 | 6
Всего с учетом "июль 2016 г. ОЗП=18,65; ЭМ=5,36; ЗПМ=18,65; МАТ=7,79" |  |  |  |  | 2265 | 364 | 1472
[5 empty] | 429 | 112
Накладные расходы 104% = 122%*0.85 ФОТ (от 541) |  |  |  |  | 563
Сметная прибыль 64% = 80%*0.8 ФОТ (от 541) |  |  |  |  | 346
Итого c накладными и см. прибылью |  |  |  |  | 3174
8 | ТЕР06-01-001-01 Пост.Правит.Яросл.обл. от 26.05.10 №326-п, от 12.03.10 №150-п | Устройство бетонной подготовки | 100 м3 бетона, бутобетона и железобетона в деле | 0,0103 1,03 / 100 | 62883.21 | 1590.53 | 59888.68 | ТЕР06-01-001-01 июль 2016 г. ОЗП=18,65; ЭМ=11,45; ЗПМ=18,65; МАТ=4,92 | 648 | 14 | 16 | 618 | 180 | 1.85
[5 empty] | 1404 | 243 |  |  |  |  | 3 |  | 18 | 0.19
На единицу в базисных ценах |  |  |  |  | 62883.21 | 1590.53 | 59888.68
[5 empty] | 1404 | 243
ВСЕГО на физобъем (0,0103) |  |  |  |  | 648 | 16 | 618
[5 empty] | 14 | 3
Всего с учетом "июль 2016 г. ОЗП=18,65; ЭМ=11,45; ЗПМ=18,65; МАТ=4,92" |  |  |  |  | 3485 | 183 | 3041
[5 empty] | 261 | 56
Накладные расходы 89% = 105%*0.85 ФОТ (от 317) |  |  |  |  | 282
Сметная прибыль 52% = 65%*0.8 ФОТ (от 317) |  |  |  |  | 165
Итого c накладными и см. прибылью |  |  |  |  | 3932
9 | ТСЦ-401-0061 Пост.Правит.Яросл.обл. от 26.05.10 №326-п, от 12.03.10 №150-п | Бетон тяжелый, крупность заполнителя 20 мм, класс В3,5 (М50) | м3 | -1.051 | 561.6 |  | 561.6 | ТСЦ-401-0061 июль 2016 г. МАТ=4,95 | -590 |  |  | -590
На единицу в базисных ценах |  |  |  |  | 561.6 |  | 561.6
ВСЕГО на физобъем (-1,051) |  |  |  |  | -590 |  | -590
Всего с учетом "июль 2016 г. МАТ=4,95" |  |  |  |  | -2921 |  | -2921
Накладные расходы 89% = 105%*0.85 ФОТ (от 0)
Сметная прибыль 52% = 65%*0.8 ФОТ (от 0)
Итого c накладными и см. прибылью |  |  |  |  | -2921
10 | ТСЦ-401-0063 Пост.Правит.Яросл.обл. от 26.05.10 №326-п, от 12.03.10 №150-п | Бетон тяжелый, крупность заполнителя 20 мм, класс В7,5 (М100) (надбавка на водонепроницаемость до W4 578,30+510,42*2%=588,51р.) | м3 | 1.051 | 588.51 |  | 588.51 | ТСЦ-401-0063 июль 2016 г. МАТ=4,95 | 619 |  |  | 619
На единицу в базисных ценах |  |  |  |  | 588.51 |  | 588.51
ВСЕГО на физобъем (1,051) |  |  |  |  | 619 |  | 619
Всего с учетом "июль 2016 г. МАТ=4,95" |  |  |  |  | 3064 |  | 3064
Накладные расходы 89% = 105%*0.85 ФОТ (от 0)
Сметная прибыль 52% = 65%*0.8 ФОТ (от 0)
Итого c накладными и см. прибылью |  |  |  |  | 3064
11 | ТЕР08-01-003-03 Пост.Правит.Яросл.обл. от 26.05.10 №326-п, от 12.03.10 №150-п | Гидроизоляция стен, фундаментов горизонтальная оклеечная в 2 слоя | 100 м2 изолируемой поверхности | 0,1024 (3,2*3,2) / 100 | 4359.03 | 163.32 | 4024.26 | ТЕР08-01-003-03 июль 2016 г. ОЗП=18,65; ЭМ=6,49; ЗПМ=18,65; МАТ=6,87 | 446 | 18 | 17 | 411 | 20.1 | 2.06
171.45
На единицу в базисных ценах |  |  |  |  | 4359.03 | 163.32 | 4024.26
171.45
ВСЕГО на физобъем (0,1024) |  |  |  |  | 446 | 17 | 411
18
Всего с учетом "июль 2016 г. ОЗП=18,65; ЭМ=6,49; ЗПМ=18,65; МАТ=6,87" |  |  |  |  | 3270 | 110 | 2824
336
Накладные расходы 104% = 122%*0.85 ФОТ (от 336) |  |  |  |  | 349
Сметная прибыль 64% = 80%*0.8 ФОТ (от 336) |  |  |  |  | 215
Итого c накладными и см. прибылью |  |  |  |  | 3834
12 | ТЕР06-01-001-08 Пост.Правит.Яросл.обл. от 26.05.10 №326-п, от 12.03.10 №150-п | Устройство железобетонных фундаментов общего назначения под колонны объемом до 25 м3 | 100 м3 бетона, бутобетона и железобетона в деле | 0,1107 11,07 / 100 | 97032 | 1761.36 | 92351.67 | ТЕР06-01-001-08 июль 2016 г. ОЗП=18,65; ЭМ=11,27; ЗПМ=18,65; МАТ=4,98 | 10741 | 323 | 195 | 10223 | 342.2 | 37.88
[5 empty] | 2918.97 | 260.12 |  |  |  |  | 29 |  | 19.34 | 2.14
На единицу в базисных ценах |  |  |  |  | 97032 | 1761.36 | 92351.67
[5 empty] | 2918.97 | 260.12
ВСЕГО на физобъем (0,1107) |  |  |  |  | 10741 | 195 | 10223
[5 empty] | 323 | 29
Всего с учетом "июль 2016 г. ОЗП=18,65; ЭМ=11,27; ЗПМ=18,65; МАТ=4,98" |  |  |  |  | 59133 | 2198 | 50911
[5 empty] | 6024 | 541
Накладные расходы 89% = 105%*0.85 ФОТ (от 6 565) |  |  |  |  | 5843
Сметная прибыль 52% = 65%*0.8 ФОТ (от 6 565) |  |  |  |  | 3414
Итого c накладными и см. прибылью |  |  |  |  | 68390
13 | ТСЦ-401-0066 Пост.Правит.Яросл.обл. от 26.05.10 №326-п, от 12.03.10 №150-п | Бетон тяжелый, крупность заполнителя 20 мм, класс В15 (М200) | м3 | -11.24 | 718.2 |  | 718.2 | ТСЦ-401-0066 июль 2016 г. МАТ=4,95 | -8073 |  |  | -8073
На единицу в базисных ценах |  |  |  |  | 718.2 |  | 718.2
ВСЕГО на физобъем (-11,24) |  |  |  |  | -8073 |  | -8073
Всего с учетом "июль 2016 г. МАТ=4,95" |  |  |  |  | -39961 |  | -39961
Накладные расходы 89% = 105%*0.85 ФОТ (от 0)
Сметная прибыль 52% = 65%*0.8 ФОТ (от 0)
Итого c накладными и см. прибылью |  |  |  |  | -39961
14 | ТСЦ-401-0069 Пост.Правит.Яросл.обл. от 26.05.10 №326-п, от 12.03.10 №150-п | Бетон тяжелый, крупность заполнителя 20 мм, класс В25 (М350) (надбавка на водонепроницаемость до W6 777,60+686,32*1,5%=787,89р.) | м3 | 11.24 | 787.89 |  | 787.89 | ТСЦ-401-0069 июль 2016 г. МАТ=5,14 | 8856 |  |  | 8856
На единицу в базисных ценах |  |  |  |  | 787.89 |  | 787.89
ВСЕГО на физобъем (11,24) |  |  |  |  | 8856 |  | 8856
Всего с учетом "июль 2016 г. МАТ=5,14" |  |  |  |  | 45520 |  | 45520
Накладные расходы 89% = 105%*0.85 ФОТ (от 0)
Сметная прибыль 52% = 65%*0.8 ФОТ (от 0)
Итого c накладными и см. прибылью |  |  |  |  | 45520
15 | ТСЦ-204-0100 Пост.Правит.Яросл.обл. от 26.05.10 №326-п, от 12.03.10 №150-п | Горячекатаная арматурная сталь класса А-I, А-II, А-III | т | -0.31 | 6115.35 |  | 6115.35 | ТСЦ-204-0100 июль 2016 г. МАТ=4,91 | -1896 |  |  | -1896
На единицу в базисных ценах |  |  |  |  | 6115.35 |  | 6115.35
ВСЕГО на физобъем (-0,31) |  |  |  |  | -1896 |  | -1896
Всего с учетом "июль 2016 г. МАТ=4,91" |  |  |  |  | -9309 |  | -9309
Накладные расходы 89% = 105%*0.85 ФОТ (от 0)
Сметная прибыль 52% = 65%*0.8 ФОТ (от 0)
Итого c накладными и см. прибылью |  |  |  |  | -9309
16 | ТСЦ-204-0024 Пост.Правит.Яросл.обл. от 26.05.10 №326-п, от 12.03.10 №150-п | Горячекатаная арматурная сталь периодического профиля класса А-III, диаметром 16-18 мм | т | 0,33353 333,53/1000 | 5646.37 |  | 5646.37 | ТСЦ-204-0024 июль 2016 г. МАТ=5,88 | 1883 |  |  | 1883
На единицу в базисных ценах |  |  |  |  | 5646.37 |  | 5646.37
ВСЕГО на физобъем (0,33353) |  |  |  |  | 1883 |  | 1883
Всего с учетом "июль 2016 г. МАТ=5,88" |  |  |  |  | 11072 |  | 11072
Накладные расходы 89% = 105%*0.85 ФОТ (от 0)
Сметная прибыль 52% = 65%*0.8 ФОТ (от 0)
Итого c накладными и см. прибылью |  |  |  |  | 11072
17 | ТСЦ-204-0039 Пост.Правит.Яросл.обл. от 26.05.10 №326-п, от 12.03.10 №150-п | Надбавки к ценам заготовок за сборку и сварку каркасов и сеток плоских, диаметром 16-18 мм | т | 0,33353 333,53/1000 | 1117.62 |  | 1117.62 | ТСЦ-204-0039 июль 2016 г. МАТ=9,35 | 373 |  |  | 373
На единицу в базисных ценах |  |  |  |  | 1117.62 |  | 1117.62
ВСЕГО на физобъем (0,33353) |  |  |  |  | 373 |  | 373
Всего с учетом "июль 2016 г. МАТ=9,35" |  |  |  |  | 3488 |  | 3488
Накладные расходы 89% = 105%*0.85 ФОТ (от 0)
Сметная прибыль 52% = 65%*0.8 ФОТ (от 0)
Итого c накладными и см. прибылью |  |  |  |  | 3488
18 | ТСЦ-204-0020 Пост.Правит.Яросл.обл. от 26.05.10 №326-п, от 12.03.10 №150-п | Горячекатаная арматурная сталь периодического профиля класса А-III, диаметром 8 мм | т | 0,0456 45,6/1000 | 5696.51 |  | 5696.51 | ТСЦ-204-0020 июль 2016 г. МАТ=4,91 | 260 |  |  | 260
На единицу в базисных ценах |  |  |  |  | 5696.51 |  | 5696.51
ВСЕГО на физобъем (0,0456) |  |  |  |  | 260 |  | 260
Всего с учетом "июль 2016 г. МАТ=4,91" |  |  |  |  | 1277 |  | 1277
Накладные расходы 89% = 105%*0.85 ФОТ (от 0)
Сметная прибыль 52% = 65%*0.8 ФОТ (от 0)
Итого c накладными и см. прибылью |  |  |  |  | 1277
19 | ТСЦ-204-0035 Пост.Правит.Яросл.обл. от 26.05.10 №326-п, от 12.03.10 №150-п | Надбавки к ценам заготовок за сборку и сварку каркасов и сеток плоских, диаметром 8 мм | т | 0,0456 45,6/1000 | 1610.58 |  | 1610.58 | ТСЦ-204-0035 июль 2016 г. МАТ=6,49 | 73 |  |  | 73
На единицу в базисных ценах |  |  |  |  | 1610.58 |  | 1610.58
ВСЕГО на физобъем (0,0456) |  |  |  |  | 73 |  | 73
Всего с учетом "июль 2016 г. МАТ=6,49" |  |  |  |  | 474 |  | 474
Накладные расходы 89% = 105%*0.85 ФОТ (от 0)
Сметная прибыль 52% = 65%*0.8 ФОТ (от 0)
Итого c накладными и см. прибылью |  |  |  |  | 474
20 | ТЕР06-01-015-04 Пост.Правит.Яросл.обл. от 26.05.10 №326-п, от 12.03.10 №150-п | Установка анкерных болтов при бетонировании на поддерживающие конструкции | 1 т | 0,1008 (6,1+1,6+0,7)*12/1000 | 11710.98 | 77.22 | 11306.51 | ТЕР06-01-015-04 июль 2016 г. ОЗП=18,65; ЭМ=7,36; ЗПМ=18,65; МАТ=4,5 | 1180 | 33 | 8 | 1139 | 36.08 | 3.64
[5 empty] | 327.25 | 5 |  |  |  |  | 1 |  | 0.37 | 0.04
На единицу в базисных ценах |  |  |  |  | 11710.98 | 77.22 | 11306.51
[5 empty] | 327.25 | 5
ВСЕГО на физобъем (0,1008) |  |  |  |  | 1180 | 8 | 1139
[5 empty] | 33 | 1
Всего с учетом "июль 2016 г. ОЗП=18,65; ЭМ=7,36; ЗПМ=18,65; МАТ=4,5" |  |  |  |  | 5800 | 59 | 5126
[5 empty] | 615 | 19
Накладные расходы 89% = 105%*0.85 ФОТ (от 634) |  |  |  |  | 564
Сметная прибыль 52% = 65%*0.8 ФОТ (от 634) |  |  |  |  | 330
Итого c накладными и см. прибылью |  |  |  |  | 6694
21 | ТЕР08-01-003-07 Пост.Правит.Яросл.обл. от 26.05.10 №326-п, от 12.03.10 №150-п | Гидроизоляция боковая обмазочная битумная в 2 слоя по выровненной поверхности бутовой кладки, кирпичу, бетону | 100 м2 изолируемой поверхности | 0,2304 23,04 / 100 | 1192.56 | 75.93 | 915.02 | ТЕР08-01-003-07 июль 2016 г. ОЗП=18,65; ЭМ=5,56; ЗПМ=18,65; МАТ=11,68 | 275 | 46 | 17 | 212 | 21.2 | 4.88
201.61
На единицу в базисных ценах |  |  |  |  | 1192.56 | 75.93 | 915.02
201.61
ВСЕГО на физобъем (0,2304) |  |  |  |  | 275 | 17 | 212
46
Всего с учетом "июль 2016 г. ОЗП=18,65; ЭМ=5,56; ЗПМ=18,65; МАТ=11,68" |  |  |  |  | 3429 | 95 | 2476
858
Накладные расходы 104% = 122%*0.85 ФОТ (от 858) |  |  |  |  | 892
Сметная прибыль 64% = 80%*0.8 ФОТ (от 858) |  |  |  |  | 549
Итого c накладными и см. прибылью |  |  |  |  | 4870
ИТОГИ В БАЗИСНЫХ ЦЕНАХ
Итого по разделу 1 Фм1 | [8 empty] | 18771 |  |  |  |  | 55.54
51.39
ИТОГИ С УЧЕТОМ ИНДЕКСОВ ПЕРЕСЧЕТА
Итого по разделу 1 Фм1 | [8 empty] | 141026 |  |  |  |  | 55.54
51.39
Раздел 2. Фундамент под БМК
22 | ТЕР08-01-002-02 Пост.Правит.Яросл.обл. от 26.05.10 №326-п, от 12.03.10 №150-п | Устройство основания под фундаменты щебеночного | 1 м3 основания | 10.4 | 241.07 | 58.36 | 163.1 | ТЕР08-01-002-02 июль 2016 г. ОЗП=18,65; ЭМ=5,36; ЗПМ=18,65; МАТ=7,79 | 2507 | 204 | 607 | 1696 | 2.4 | 24.96
[5 empty] | 19.61 | 5.56 |  |  |  |  | 58 |  | 0.54 | 5.62
На единицу в базисных ценах |  |  |  |  | 241.07 | 58.36 | 163.1
[5 empty] | 19.61 | 5.56
ВСЕГО на физобъем (10,4) |  |  |  |  | 2507 | 607 | 1696
[5 empty] | 204 | 58
Всего с учетом "июль 2016 г. ОЗП=18,65; ЭМ=5,36; ЗПМ=18,65; МАТ=7,79" |  |  |  |  | 20271 | 3254 | 13212
[5 empty] | 3805 | 1082
Накладные расходы 104% = 122%*0.85 ФОТ (от 4 887) |  |  |  |  | 5082
Сметная прибыль 64% = 80%*0.8 ФОТ (от 4 887) |  |  |  |  | 3128
Итого c накладными и см. прибылью |  |  |  |  | 28481
23 | ТЕР06-01-001-01 Пост.Правит.Яросл.обл. от 26.05.10 №326-п, от 12.03.10 №150-п | Устройство бетонной подготовки | 100 м3 бетона, бутобетона и железобетона в деле | 0,1 10 / 100 | 62883.21 | 1590.53 | 59888.68 | ТЕР06-01-001-01 июль 2016 г. ОЗП=18,65; ЭМ=11,45; ЗПМ=18,65; МАТ=4,92 | 6288 | 140 | 159 | 5989 | 180 | 18
[5 empty] | 1404 | 243 |  |  |  |  | 24 |  | 18 | 1.8
На единицу в базисных ценах |  |  |  |  | 62883.21 | 1590.53 | 59888.68
[5 empty] | 1404 | 243
ВСЕГО на физобъем (0,1) |  |  |  |  | 6288 | 159 | 5989
[5 empty] | 140 | 24
Всего с учетом "июль 2016 г. ОЗП=18,65; ЭМ=11,45; ЗПМ=18,65; МАТ=4,92" |  |  |  |  | 33898 | 1821 | 29466
[5 empty] | 2611 | 448
Накладные расходы 89% = 105%*0.85 ФОТ (от 3 059) |  |  |  |  | 2723
Сметная прибыль 52% = 65%*0.8 ФОТ (от 3 059) |  |  |  |  | 1591
Итого c накладными и см. прибылью |  |  |  |  | 38212
24 | ТСЦ-401-0061 Пост.Правит.Яросл.обл. от 26.05.10 №326-п, от 12.03.10 №150-п | Бетон тяжелый, крупность заполнителя 20 мм, класс В3,5 (М50) | м3 | -10,2 | 561.6 |  | 561.6 | ТСЦ-401-0061 июль 2016 г. МАТ=4,95 | -5728 |  |  | -5728
На единицу в базисных ценах |  |  |  |  | 561.6 |  | 561.6
ВСЕГО на физобъем (-10,2) |  |  |  |  | -5728 |  | -5728
Всего с учетом "июль 2016 г. МАТ=4,95" |  |  |  |  | -28354 |  | -28354
Накладные расходы 89% = 105%*0.85 ФОТ (от 0)
Сметная прибыль 52% = 65%*0.8 ФОТ (от 0)
Итого c накладными и см. прибылью |  |  |  |  | -28354
25 | ТСЦ-401-0063 Пост.Правит.Яросл.обл. от 26.05.10 №326-п, от 12.03.10 №150-п | Бетон тяжелый, крупность заполнителя 20 мм, класс В7,5 (М100) (надбавка на водонепроницаемость до W4 578,30+510,42*2%=588,51р.) | м3 | 10.2 | 588.51 |  | 588.51 | ТСЦ-401-0063 июль 2016 г. МАТ=4,95 | 6003 |  |  | 6003
На единицу в базисных ценах |  |  |  |  | 588.51 |  | 588.51
ВСЕГО на физобъем (10,2) |  |  |  |  | 6003 |  | 6003
Всего с учетом "июль 2016 г. МАТ=4,95" |  |  |  |  | 29715 |  | 29715
Накладные расходы 89% = 105%*0.85 ФОТ (от 0)
Сметная прибыль 52% = 65%*0.8 ФОТ (от 0)
Итого c накладными и см. прибылью |  |  |  |  | 29715
26 | ТЕР08-01-003-03 Пост.Правит.Яросл.обл. от 26.05.10 №326-п, от 12.03.10 №150-п | Гидроизоляция стен, фундаментов горизонтальная оклеечная в 2 слоя | 100 м2 изолируемой поверхности | 1 100 / 100 | 4359.03 | 163.32 | 4024.26 | ТЕР08-01-003-03 июль 2016 г. ОЗП=18,65; ЭМ=6,49; ЗПМ=18,65; МАТ=6,87 | 4359 | 171 | 163 | 4025 | 20.1 | 20.1
171.45
На единицу в базисных ценах |  |  |  |  | 4359.03 | 163.32 | 4024.26
171.45
ВСЕГО на физобъем (1) |  |  |  |  | 4359 | 163 | 4025
171
Всего с учетом "июль 2016 г. ОЗП=18,65; ЭМ=6,49; ЗПМ=18,65; МАТ=6,87" |  |  |  |  | 31899 | 1058 | 27652
3189
Накладные расходы 104% = 122%*0.85 ФОТ (от 3 189) |  |  |  |  | 3317
Сметная прибыль 64% = 80%*0.8 ФОТ (от 3 189) |  |  |  |  | 2041
Итого c накладными и см. прибылью |  |  |  |  | 37257
27 | ТЕР06-01-001-16 Пост.Правит.Яросл.обл. от 26.05.10 №326-п, от 12.03.10 №150-п | Устройство фундаментных плит железобетонных плоских | 100 м3 бетона, бутобетона и железобетона в деле | 0,288 28,8 / 100 | 127579.65 | 2569.28 | 123128.14 | ТЕР06-01-001-16 июль 2016 г. ОЗП=18,65; ЭМ=11,12; ЗПМ=18,65; МАТ=4,94 | 36743 | 542 | 740 | 35461 | 220.66 | 63.55
[5 empty] | 1882.23 | 367.87 |  |  |  |  | 106 |  | 27.31 | 7.87
На единицу в базисных ценах |  |  |  |  | 127579.65 | 2569.28 | 123128.14
[5 empty] | 1882.23 | 367.87
ВСЕГО на физобъем (0,288) |  |  |  |  | 36743 | 740 | 35461
[5 empty] | 542 | 106
Всего с учетом "июль 2016 г. ОЗП=18,65; ЭМ=11,12; ЗПМ=18,65; МАТ=4,94" |  |  |  |  | 193514 | 8229 | 175177
[5 empty] | 10108 | 1977
Накладные расходы 89% = 105%*0.85 ФОТ (от 12 085) |  |  |  |  | 10756
Сметная прибыль 52% = 65%*0.8 ФОТ (от 12 085) |  |  |  |  | 6284
Итого c накладными и см. прибылью |  |  |  |  | 210554
28 | ТСЦ-401-0066 Пост.Правит.Яросл.обл. от 26.05.10 №326-п, от 12.03.10 №150-п | Бетон тяжелый, крупность заполнителя 20 мм, класс В15 (М200) | м3 | -29.23 | 718.2 |  | 718.2 | ТСЦ-401-0066 июль 2016 г. МАТ=4,95 | -20993 |  |  | -20993
На единицу в базисных ценах |  |  |  |  | 718.2 |  | 718.2
ВСЕГО на физобъем (-29,23) |  |  |  |  | -20993 |  | -20993
Всего с учетом "июль 2016 г. МАТ=4,95" |  |  |  |  | -103915 |  | -103915
Накладные расходы 89% = 105%*0.85 ФОТ (от 0)
Сметная прибыль 52% = 65%*0.8 ФОТ (от 0)
Итого c накладными и см. прибылью |  |  |  |  | -103915
29 | ТСЦ-401-0069 Пост.Правит.Яросл.обл. от 26.05.10 №326-п, от 12.03.10 №150-п | Бетон тяжелый, крупность заполнителя 20 мм, класс В25 (М350) (надбавка на водонепроницаемость до W6 777,60+686,32*1,5%=787,89р.) | м3 | 29.23 | 787.89 |  | 787.89 | ТСЦ-401-0069 июль 2016 г. МАТ=5,14 | 23030 |  |  | 23030
На единицу в базисных ценах |  |  |  |  | 787.89 |  | 787.89
ВСЕГО на физобъем (29,23) |  |  |  |  | 23030 |  | 23030
Всего с учетом "июль 2016 г. МАТ=5,14" |  |  |  |  | 118374 |  | 118374
Накладные расходы 89% = 105%*0.85 ФОТ (от 0)
Сметная прибыль 52% = 65%*0.8 ФОТ (от 0)
Итого c накладными и см. прибылью |  |  |  |  | 118374
30 | ТСЦ-204-0100 Пост.Правит.Яросл.обл. от 26.05.10 №326-п, от 12.03.10 №150-п | Горячекатаная арматурная сталь класса А-I, А-II, А-III | т | -2.333 | 6115.35 |  | 6115.35 | ТСЦ-204-0100 июль 2016 г. МАТ=4,91 | -14267 |  |  | -14267
На единицу в базисных ценах |  |  |  |  | 6115.35 |  | 6115.35
ВСЕГО на физобъем (-2,333) |  |  |  |  | -14267 |  | -14267
Всего с учетом "июль 2016 г. МАТ=4,91" |  |  |  |  | -70051 |  | -70051
Накладные расходы 89% = 105%*0.85 ФОТ (от 0)
Сметная прибыль 52% = 65%*0.8 ФОТ (от 0)
Итого c накладными и см. прибылью |  |  |  |  | -70051
31 | ТСЦ-204-0110 Изм.1 Пост.Правит.Яросл.обл от 18.10.11 №811-п | Горячекатанная арматурная сталь класса А500 С, диаметром 10 мм | т | 0,24808 248,08/1000 | 11410.86 |  | 11410.86 | ТСЦ-204-0110 июль 2016 г. МАТ=2,65 | 2831 |  |  | 2831
На единицу в базисных ценах |  |  |  |  | 11410.86 |  | 11410.86
ВСЕГО на физобъем (0,24808) |  |  |  |  | 2831 |  | 2831
Всего с учетом "июль 2016 г. МАТ=2,65" |  |  |  |  | 7502 |  | 7502
Накладные расходы 89% = 105%*0.85 ФОТ (от 0)
Сметная прибыль 52% = 65%*0.8 ФОТ (от 0)
Итого c накладными и см. прибылью |  |  |  |  | 7502
32 | ТСЦ-204-0109 Изм.1 Пост.Правит.Яросл.обл от 18.10.11 №811-п | Горячекатанная арматурная сталь класса А500 С, диаметром 12 мм | т | 1,03392 1033,92/1000 | 11410.86 |  | 11410.86 | ТСЦ-204-0109 июль 2016 г. МАТ=2,99 | 11798 |  |  | 11798
На единицу в базисных ценах |  |  |  |  | 11410.86 |  | 11410.86
ВСЕГО на физобъем (1,03392) |  |  |  |  | 11798 |  | 11798
Всего с учетом "июль 2016 г. МАТ=2,99" |  |  |  |  | 35276 |  | 35276
Накладные расходы 89% = 105%*0.85 ФОТ (от 0)
Сметная прибыль 52% = 65%*0.8 ФОТ (от 0)
Итого c накладными и см. прибылью |  |  |  |  | 35276
33 | ТСЦ-204-0108 Изм.1 Пост.Правит.Яросл.обл от 18.10.11 №811-п | Горячекатанная арматурная сталь класса А500 С, диаметром 16 мм | т | 1,51623 1516,23/1000 | 11410.86 |  | 11410.86 | ТСЦ-204-0108 июль 2016 г. МАТ=2,91 | 17301 |  |  | 17301
На единицу в базисных ценах |  |  |  |  | 11410.86 |  | 11410.86
ВСЕГО на физобъем (1,51623) |  |  |  |  | 17301 |  | 17301
Всего с учетом "июль 2016 г. МАТ=2,91" |  |  |  |  | 50346 |  | 50346
Накладные расходы 89% = 105%*0.85 ФОТ (от 0)
Сметная прибыль 52% = 65%*0.8 ФОТ (от 0)
Итого c накладными и см. прибылью |  |  |  |  | 50346
34 | ТЕР08-01-003-07 Пост.Правит.Яросл.обл. от 26.05.10 №326-п, от 12.03.10 №150-п | Гидроизоляция боковая обмазочная битумная в 2 слоя по выровненной поверхности бутовой кладки, кирпичу, бетону | 100 м2 изолируемой поверхности | 0,057 5,7 / 100 | 1192.56 | 75.93 | 915.02 | ТЕР08-01-003-07 июль 2016 г. ОЗП=18,65; ЭМ=5,56; ЗПМ=18,65; МАТ=11,68 | 68 | 11 | 4 | 53 | 21.2 | 1.21
201.61
На единицу в базисных ценах |  |  |  |  | 1192.56 | 75.93 | 915.02
201.61
ВСЕГО на физобъем (0,057) |  |  |  |  | 68 | 4 | 53
11
Всего с учетом "июль 2016 г. ОЗП=18,65; ЭМ=5,56; ЗПМ=18,65; МАТ=11,68" |  |  |  |  | 846 | 22 | 619
205
Накладные расходы 104% = 122%*0.85 ФОТ (от 205) |  |  |  |  | 213
Сметная прибыль 64% = 80%*0.8 ФОТ (от 205) |  |  |  |  | 131
Итого c накладными и см. прибылью |  |  |  |  | 1190
ИТОГИ В БАЗИСНЫХ ЦЕНАХ
Итого по разделу 2 Фундамент под БМК | [8 empty] | 72218 |  |  |  |  | 127.82
15.29
ИТОГИ С УЧЕТОМ ИНДЕКСОВ ПЕРЕСЧЕТА
Итого по разделу 2 Фундамент под БМК | [8 empty] | 354586 |  |  |  |  | 127.82
15.29
Раздел 3. Площадка слива
35 | ТЕР08-01-002-02 Пост.Правит.Яросл.обл. от 26.05.10 №326-п, от 12.03.10 №150-п | Устройство основания под фундаменты щебеночного | 1 м3 основания | 5.02 | 241.07 | 58.36 | 163.1 | ТЕР08-01-002-02 июль 2016 г. ОЗП=18,65; ЭМ=5,36; ЗПМ=18,65; МАТ=7,79 | 1210 | 98 | 293 | 819 | 2.4 | 12.05
[5 empty] | 19.61 | 5.56 |  |  |  |  | 28 |  | 0.54 | 2.71
На единицу в базисных ценах |  |  |  |  | 241.07 | 58.36 | 163.1
[5 empty] | 19.61 | 5.56
ВСЕГО на физобъем (5,02) |  |  |  |  | 1210 | 293 | 819
[5 empty] | 98 | 28
Всего с учетом "июль 2016 г. ОЗП=18,65; ЭМ=5,36; ЗПМ=18,65; МАТ=7,79" |  |  |  |  | 9778 | 1570 | 6380
[5 empty] | 1828 | 522
Накладные расходы 104% = 122%*0.85 ФОТ (от 2 350) |  |  |  |  | 2444
Сметная прибыль 64% = 80%*0.8 ФОТ (от 2 350) |  |  |  |  | 1504
Итого c накладными и см. прибылью |  |  |  |  | 13726
36 | ТЕР06-01-001-01 Пост.Правит.Яросл.обл. от 26.05.10 №326-п, от 12.03.10 №150-п | Устройство бетонной подготовки | 100 м3 бетона, бутобетона и железобетона в деле | 0,047 4,7 / 100 | 62883.21 | 1590.53 | 59888.68 | ТЕР06-01-001-01 июль 2016 г. ОЗП=18,65; ЭМ=11,45; ЗПМ=18,65; МАТ=4,92 | 2956 | 66 | 75 | 2815 | 180 | 8.46
[5 empty] | 1404 | 243 |  |  |  |  | 11 |  | 18 | 0.85
На единицу в базисных ценах |  |  |  |  | 62883.21 | 1590.53 | 59888.68
[5 empty] | 1404 | 243
ВСЕГО на физобъем (0,047) |  |  |  |  | 2956 | 75 | 2815
[5 empty] | 66 | 11
Всего с учетом "июль 2016 г. ОЗП=18,65; ЭМ=11,45; ЗПМ=18,65; МАТ=4,92" |  |  |  |  | 15940 | 859 | 13850
[5 empty] | 1231 | 205
Накладные расходы 89% = 105%*0.85 ФОТ (от 1 436) |  |  |  |  | 1278
Сметная прибыль 52% = 65%*0.8 ФОТ (от 1 436) |  |  |  |  | 747
Итого c накладными и см. прибылью |  |  |  |  | 17965
37 | ТСЦ-401-0061 Пост.Правит.Яросл.обл. от 26.05.10 №326-п, от 12.03.10 №150-п | Бетон тяжелый, крупность заполнителя 20 мм, класс В3,5 (М50) | м3 | -4,794 | 561.6 |  | 561.6 | ТСЦ-401-0061 июль 2016 г. МАТ=4,95 | -2692 |  |  | -2692
На единицу в базисных ценах |  |  |  |  | 561.6 |  | 561.6
ВСЕГО на физобъем (-4,794) |  |  |  |  | -2692 |  | -2692
Всего с учетом "июль 2016 г. МАТ=4,95" |  |  |  |  | -13325 |  | -13325
Накладные расходы 89% = 105%*0.85 ФОТ (от 0)
Сметная прибыль 52% = 65%*0.8 ФОТ (от 0)
Итого c накладными и см. прибылью |  |  |  |  | -13325
38 | ТСЦ-401-0063 Пост.Правит.Яросл.обл. от 26.05.10 №326-п, от 12.03.10 №150-п | Бетон тяжелый, крупность заполнителя 20 мм, класс В7,5 (М100) (надбавка на водонепроницаемость до W4 578,30+510,42*2%=588,51р.) | м3 | 4,794 | 588.51 |  | 588.51 | ТСЦ-401-0063 июль 2016 г. МАТ=4,95 | 2821 |  |  | 2821
На единицу в базисных ценах |  |  |  |  | 588.51 |  | 588.51
ВСЕГО на физобъем (4,794) |  |  |  |  | 2821 |  | 2821
Всего с учетом "июль 2016 г. МАТ=4,95" |  |  |  |  | 13964 |  | 13964
Накладные расходы 89% = 105%*0.85 ФОТ (от 0)
Сметная прибыль 52% = 65%*0.8 ФОТ (от 0)
Итого c накладными и см. прибылью |  |  |  |  | 13964
39 | ТЕР08-01-003-03 Пост.Правит.Яросл.обл. от 26.05.10 №326-п, от 12.03.10 №150-п | Гидроизоляция стен, фундаментов горизонтальная оклеечная в 2 слоя | 100 м2 изолируемой поверхности | 0,4704 47,04 / 100 | 4359.03 | 163.32 | 4024.26 | ТЕР08-01-003-03 июль 2016 г. ОЗП=18,65; ЭМ=6,49; ЗПМ=18,65; МАТ=6,87 | 2050 | 81 | 77 | 1892 | 20.1 | 9.46
171.45
На единицу в базисных ценах |  |  |  |  | 4359.03 | 163.32 | 4024.26
171.45
ВСЕГО на физобъем (0,4704) |  |  |  |  | 2050 | 77 | 1892
81
Всего с учетом "июль 2016 г. ОЗП=18,65; ЭМ=6,49; ЗПМ=18,65; МАТ=6,87" |  |  |  |  | 15009 | 500 | 12998
1511
Накладные расходы 104% = 122%*0.85 ФОТ (от 1 511) |  |  |  |  | 1571
Сметная прибыль 64% = 80%*0.8 ФОТ (от 1 511) |  |  |  |  | 967
Итого c накладными и см. прибылью |  |  |  |  | 17547
40 | ТЕР06-01-001-16 Пост.Правит.Яросл.обл. от 26.05.10 №326-п, от 12.03.10 №150-п | Устройство фундаментных плит железобетонных плоских | 100 м3 бетона, бутобетона и железобетона в деле | 0,132 13,2 / 100 | 127579.65 | 2569.28 | 123128.14 | ТЕР06-01-001-16 июль 2016 г. ОЗП=18,65; ЭМ=11,12; ЗПМ=18,65; МАТ=4,94 | 16841 | 248 | 339 | 16254 | 220.66 | 29.13
[5 empty] | 1882.23 | 367.87 |  |  |  |  | 49 |  | 27.31 | 3.6
На единицу в базисных ценах |  |  |  |  | 127579.65 | 2569.28 | 123128.14
[5 empty] | 1882.23 | 367.87
ВСЕГО на физобъем (0,132) |  |  |  |  | 16841 | 339 | 16254
[5 empty] | 248 | 49
Всего с учетом "июль 2016 г. ОЗП=18,65; ЭМ=11,12; ЗПМ=18,65; МАТ=4,94" |  |  |  |  | 88690 | 3770 | 80295
[5 empty] | 4625 | 914
Накладные расходы 89% = 105%*0.85 ФОТ (от 5 539) |  |  |  |  | 4930
Сметная прибыль 52% = 65%*0.8 ФОТ (от 5 539) |  |  |  |  | 2880
Итого c накладными и см. прибылью |  |  |  |  | 96500
41 | ТСЦ-401-0066 Пост.Правит.Яросл.обл. от 26.05.10 №326-п, от 12.03.10 №150-п | Бетон тяжелый, крупность заполнителя 20 мм, класс В15 (М200) | м3 | -13,4 | 718.2 |  | 718.2 | ТСЦ-401-0066 июль 2016 г. МАТ=4,95 | -9624 |  |  | -9624
На единицу в базисных ценах |  |  |  |  | 718.2 |  | 718.2
ВСЕГО на физобъем (-13,4) |  |  |  |  | -9624 |  | -9624
Всего с учетом "июль 2016 г. МАТ=4,95" |  |  |  |  | -47639 |  | -47639
Накладные расходы 89% = 105%*0.85 ФОТ (от 0)
Сметная прибыль 52% = 65%*0.8 ФОТ (от 0)
Итого c накладными и см. прибылью |  |  |  |  | -47639
42 | ТСЦ-401-0069 Пост.Правит.Яросл.обл. от 26.05.10 №326-п, от 12.03.10 №150-п | Бетон тяжелый, крупность заполнителя 20 мм, класс В25 (М350) (надбавка на водонепроницаемость до W6 777,60+686,32*1,5%=787,89р.) | м3 | 13,4 | 787.89 |  | 787.89 | ТСЦ-401-0069 июль 2016 г. МАТ=5,14 | 10558 |  |  | 10558
На единицу в базисных ценах |  |  |  |  | 787.89 |  | 787.89
ВСЕГО на физобъем (13,4) |  |  |  |  | 10558 |  | 10558
Всего с учетом "июль 2016 г. МАТ=5,14" |  |  |  |  | 54268 |  | 54268
Накладные расходы 89% = 105%*0.85 ФОТ (от 0)
Сметная прибыль 52% = 65%*0.8 ФОТ (от 0)
Итого c накладными и см. прибылью |  |  |  |  | 54268
43 | ТСЦ-204-0100 Пост.Правит.Яросл.обл. от 26.05.10 №326-п, от 12.03.10 №150-п | Горячекатаная арматурная сталь класса А-I, А-II, А-III | т | -1,069 | 6115.35 |  | 6115.35 | ТСЦ-204-0100 июль 2016 г. МАТ=4,91 | -6537 |  |  | -6537
На единицу в базисных ценах |  |  |  |  | 6115.35 |  | 6115.35
ВСЕГО на физобъем (-1,069) |  |  |  |  | -6537 |  | -6537
Всего с учетом "июль 2016 г. МАТ=4,91" |  |  |  |  | -32097 |  | -32097
Накладные расходы 89% = 105%*0.85 ФОТ (от 0)
Сметная прибыль 52% = 65%*0.8 ФОТ (от 0)
Итого c накладными и см. прибылью |  |  |  |  | -32097
44 | ТСЦ-204-0110 Изм.1 Пост.Правит.Яросл.обл от 18.10.11 №811-п | Горячекатанная арматурная сталь класса А500 С, диаметром 10 мм | т | 0,16626 166,26/1000 | 11410.86 |  | 11410.86 | ТСЦ-204-0110 июль 2016 г. МАТ=2,65 | 1897 |  |  | 1897
На единицу в базисных ценах |  |  |  |  | 11410.86 |  | 11410.86
ВСЕГО на физобъем (0,16626) |  |  |  |  | 1897 |  | 1897
Всего с учетом "июль 2016 г. МАТ=2,65" |  |  |  |  | 5027 |  | 5027
Накладные расходы 89% = 105%*0.85 ФОТ (от 0)
Сметная прибыль 52% = 65%*0.8 ФОТ (от 0)
Итого c накладными и см. прибылью |  |  |  |  | 5027
45 | ТСЦ-204-0109 Изм.1 Пост.Правит.Яросл.обл от 18.10.11 №811-п | Горячекатанная арматурная сталь класса А500 С, диаметром 12 мм | т | 0.68412 | 11410.86 |  | 11410.86 | ТСЦ-204-0109 июль 2016 г. МАТ=2,99 | 7806 |  |  | 7806
На единицу в базисных ценах |  |  |  |  | 11410.86 |  | 11410.86
ВСЕГО на физобъем (0,68412) |  |  |  |  | 7806 |  | 7806
Всего с учетом "июль 2016 г. МАТ=2,99" |  |  |  |  | 23340 |  | 23340
Накладные расходы 89% = 105%*0.85 ФОТ (от 0)
Сметная прибыль 52% = 65%*0.8 ФОТ (от 0)
Итого c накладными и см. прибылью |  |  |  |  | 23340
46 | ТЕР08-01-003-07 Пост.Правит.Яросл.обл. от 26.05.10 №326-п, от 12.03.10 №150-п | Гидроизоляция боковая обмазочная битумная в 2 слоя по выровненной поверхности бутовой кладки, кирпичу, бетону | 100 м2 изолируемой поверхности | 0,0435 4,35 / 100 | 1192.56 | 75.93 | 915.02 | ТЕР08-01-003-07 июль 2016 г. ОЗП=18,65; ЭМ=5,56; ЗПМ=18,65; МАТ=11,68 | 52 | 9 | 3 | 40 | 21.2 | 0.92
201.61
На единицу в базисных ценах |  |  |  |  | 1192.56 | 75.93 | 915.02
201.61
ВСЕГО на физобъем (0,0435) |  |  |  |  | 52 | 3 | 40
9
Всего с учетом "июль 2016 г. ОЗП=18,65; ЭМ=5,56; ЗПМ=18,65; МАТ=11,68" |  |  |  |  | 652 | 17 | 467
168
Накладные расходы 104% = 122%*0.85 ФОТ (от 168) |  |  |  |  | 175
Сметная прибыль 64% = 80%*0.8 ФОТ (от 168) |  |  |  |  | 108
Итого c накладными и см. прибылью |  |  |  |  | 935
ИТОГИ В БАЗИСНЫХ ЦЕНАХ
Итого по разделу 3 Площадка слива | [8 empty] | 28411 |  |  |  |  | 60.02
7.16
ИТОГИ С УЧЕТОМ ИНДЕКСОВ ПЕРЕСЧЕТА
Итого по разделу 3 Площадка слива | [8 empty] | 150211 |  |  |  |  | 60.02
7.16
ИТОГИ ПО СМЕТЕ:
ИТОГИ В БАЗИСНЫХ ЦЕНАХ
Итого прямые затраты по смете в базисных ценах | [8 empty] | 114529 | 2046 | 3861 | 108622 |  | 243.38
[11 empty] | 809 |  |  | 73.84
Накладные расходы | [8 empty] | 3002
В том числе, справочно:
80% ФОТ (от 486) (Поз. 2-4) | [8 empty] | 389
95% ФОТ (от 27) (Поз. 1, 5-6) | [8 empty] | 26
105% ФОТ (от 1589) (Поз. 8-10, 12-20, 23-25, 27-33, 36-38, 40-45) | [8 empty] | 1668
122% ФОТ (от 753) (Поз. 7, 11, 21-22, 26, 34-35, 39, 46) | [8 empty] | 919
Сметная прибыль | [8 empty] | 1868
В том числе, справочно:
45% ФОТ (от 486) (Поз. 2-4) | [8 empty] | 219
50% ФОТ (от 27) (Поз. 1, 5-6) | [8 empty] | 14
65% ФОТ (от 1589) (Поз. 8-10, 12-20, 23-25, 27-33, 36-38, 40-45) | [8 empty] | 1033
80% ФОТ (от 753) (Поз. 7, 11, 21-22, 26, 34-35, 39, 46) | [8 empty] | 602
Итоги по смете:
Земляные работы, выполняемые механизированным способом | [8 empty] | 1314
2.01
Земляные работы, выполняемые по другим видам работ (подготовительным, сопутствующим, укрепительным) | [8 empty] | 1467
46.38
Земляные работы, выполняемые ручным способом | [8 empty] | 43 |  |  |  |  | 2.45
Конструкции из кирпича и блоков | [8 empty] | 12768 |  |  |  |  | 78.42
8.96
Бетонные и железобетонные монолитные конструкции в промышленном строительстве | [8 empty] | 103807 |  |  |  |  | 162.51
16.49
Итого | [8 empty] | 119399 |  |  |  |  | 243.38
73.84
В том числе:
Материалы | [8 empty] | 108622
Машины и механизмы | [8 empty] | 3861
ФОТ | [8 empty] | 2855
Накладные расходы | [8 empty] | 3002
Сметная прибыль | [8 empty] | 1868
ВСЕГО по смете | [8 empty] | 119399 |  |  |  |  | 243.38
73.84
ИТОГИ С УЧЕТОМ ИНДЕКСОВ ПЕРЕСЧЕТА
Итого прямые затраты по смете в базисных ценах | [8 empty] | 114529 | 2046 | 3861 | 108622 |  | 243.38
[11 empty] | 809 |  |  | 73.84
Итого прямые затраты по смете с учетом индексов, в текущих ценах | [8 empty] | 570400 | 38159 | 38047 | 494194 |  | 243.38
[11 empty] | 15090 |  |  | 73.84
Накладные расходы | [8 empty] | 47554
В том числе, справочно:
68% = 80%*0,85 ФОТ (от 9065) (Поз. 2-4) | [8 empty] | 6164
81% = 95%*0,85 ФОТ (от 504) (Поз. 1, 5-6) | [8 empty] | 408
89% = 105%*0,85 ФОТ (от 29636) (Поз. 8-10, 12-20, 23-25, 27-33, 36-38, 40-45) | [8 empty] | 26376
104% = 122%*0,85 ФОТ (от 14044) (Поз. 7, 11, 21-22, 26, 34-35, 39, 46) | [8 empty] | 14606
Сметная прибыль | [8 empty] | 27865
В том числе, справочно:
36% = 45%*0,8 ФОТ (от 9065) (Поз. 2-4) | [8 empty] | 3264
40% = 50%*0,8 ФОТ (от 504) (Поз. 1, 5-6) | [8 empty] | 202
52% = 65%*0,8 ФОТ (от 29636) (Поз. 8-10, 12-20, 23-25, 27-33, 36-38, 40-45) | [8 empty] | 15411
64% = 80%*0,8 ФОТ (от 14044) (Поз. 7, 11, 21-22, 26, 34-35, 39, 46) | [8 empty] | 8988
Итоги по смете:
Земляные работы, выполняемые механизированным способом | [8 empty] | 15284
2.01
Земляные работы, выполняемые по другим видам работ (подготовительным, сопутствующим, укрепительным) | [8 empty] | 21421
46.38
Земляные работы, выполняемые ручным способом | [8 empty] | 724 |  |  |  |  | 2.45
Конструкции из кирпича и блоков | [8 empty] | 111010 |  |  |  |  | 78.42
8.96
Бетонные и железобетонные монолитные конструкции в промышленном строительстве | [8 empty] | 497380 |  |  |  |  | 162.51
16.49
Итого | [8 empty] | 645819 |  |  |  |  | 243.38
73.84
В том числе:
Материалы | [8 empty] | 494194
Машины и механизмы | [8 empty] | 38047
ФОТ | [8 empty] | 53249
Накладные расходы | [8 empty] | 47554
Сметная прибыль | [8 empty] | 27865
ВСЕГО по смете | [8 empty] | 645819 |  |  |  |  | 243.38
73.84
Составил: ___________________________Криворучко Ю.В.
(должность, подпись, расшифровка)