## БИМ инд. по статьям с ТЗ
СОГЛАСОВАНО: | [9 empty] | УТВЕРЖДАЮ:
_____________ | [9 empty] | _____________
"___" _____________ 2017 г. | [9 empty] | "___" _____________ 2017 г.
Блочно-модульная котельная по адресу: Ярославская область, г.Рыбинск, ул.Пароходная, уч.55а
(наименование стройки)
ЛОКАЛЬНЫЙ СМЕТНЫЙ РАСЧЕТ № 06-01-02
(локальная смета)
| на | Наружные тепловые сети, Блочно-модульная котельная по адресу: Ярославская область, г.Рыбинск, ул.Пароходная, уч.55а
Основание: 11/570-16-ИОС3.1
|  | Сметная стоимость _______________________________________________________________________________________________ |  |  | ___________________________956,888 |  | тыс. руб.
|  | строительных работ _______________________________________________________________________________________________ |  |  | _______________________________________________________________________________________________848,471 |  | тыс. руб.
|  | монтажных работ _______________________________________________________________________________________________ |  |  | _______________________________________________________________________________________________11,698 |  | тыс. руб.
|  | оборудования _______________________________________________________________________________________________ |  |  | _______________________________________________________________________________________________96,719 |  | тыс. руб.
|  | Средства на оплату труда _______________________________________________________________________________________________ |  |  | ___________________________54,366 |  | тыс. руб.
|  | Сметная трудоемкость _______________________________________________________________________________________________ |  |  | _______________________________________________________________________________________________261,73 |  | чел.час
Составлен(а) в текущих (прогнозных) ценах по состоянию на июль 2016г.
№ пп | Обосно- вание | Наименование работ и затрат | Ед. изм. | Кол. | Стоимость единицы, руб. |  | Обосно- вание, индекс | Общая стоимость, руб. |  |  | Затр.тр.раб-х не занятых обслуж.машин
[5 empty] | Всего | Экспл. маш. |  | Всего | в т.ч. оплата труда | Экспл. маш. | Обслуж-х машины
[5 empty] | оплата труда | в т.ч. оплата труда |  |  |  | в т.ч. оплата труда | на ед-цу | всего
1 | 2 | 3 | 4 | 5 | 6 | 7 | 8 | 9 | 10 | 11 | 12 | 13
Раздел 1. Земляные работы
1 | ТЕР01-01-022-22 | Разработка грунта в траншеях экскаватором «обратная лопата» с ковшом вместимостью 0,25 м3, группа грунтов 1 с погрузкой на а/самосвалы | 1000 м3 грунта | 0.03286 | 3387.08 | 3387.08 | ТЕР01-01-022-22 июль 2016 г. ОЗП=18,65; ЭМ=8,4; ЗПМ=18,65 | 111 |  | 111
[6 empty] | 561.21 |  |  |  | 18 | 48.38 | 1.59
На единицу в базисных ценах |  |  |  |  | 3387.08 | 3387.08
561.21
ВСЕГО на физобъем (0,03286) |  |  |  |  | 111 | 111
18
Всего с учетом "июль 2016 г. ОЗП=18,65; ЭМ=8,4; ЗПМ=18,65" |  |  |  |  | 932 | 932
336
Накладные расходы 81% = 95%*0,85 ФОТ (от 336) |  |  |  |  | 272
Сметная прибыль 40% = 50%*0,8 ФОТ (от 336) |  |  |  |  | 134
Итого c накладными и см. прибылью |  |  |  |  | 1338
2 | ТЕР01-01-009-22 | Разработка траншей экскаватором «обратная лопата» с ковшом вместимостью 0,25 м3, группа грунтов 1 в отвал | 1000 м3 грунта | 0.0048 | 2891.41 | 2891.41 | ТЕР01-01-009-22 июль 2016 г. ОЗП=18,65; ЭМ=8,4; ЗПМ=18,65 | 14 |  | 14
[6 empty] | 479.08 |  |  |  | 2 | 41.3 | 0.2
На единицу в базисных ценах |  |  |  |  | 2891.41 | 2891.41
479.08
ВСЕГО на физобъем (0,0048) |  |  |  |  | 14 | 14
2
Всего с учетом "июль 2016 г. ОЗП=18,65; ЭМ=8,4; ЗПМ=18,65" |  |  |  |  | 118 | 118
37
Накладные расходы 81% = 95%*0,85 ФОТ (от 37) |  |  |  |  | 30
Сметная прибыль 40% = 50%*0,8 ФОТ (от 37) |  |  |  |  | 15
Итого c накладными и см. прибылью |  |  |  |  | 163
3 | ТЕР01-02-057-01 | Разработка грунта вручную в траншеях глубиной до 2 м без креплений с откосами, группа грунтов 1 | 100 м3 грунта | 0.01 | 1104.48 |  | ТЕР01-02-057-01 июль 2016 г. ОЗП=18,65; ЗПМ=18,65 | 11 | 11 |  | 141.6 | 1.42
1104.48
На единицу в базисных ценах |  |  |  |  | 920.4
920.4
Коэффициенты к позиции:
Итого на единицу с учетом "т.ч. п187 добор грунта вручную ОЗП=1,2; ТЗ=1,2" |  |  |  |  | 1104.48
1104.48
ВСЕГО на физобъем (0,01) |  |  |  |  | 11
11
Всего с учетом "июль 2016 г. ОЗП=18,65; ЗПМ=18,65" |  |  |  |  | 205
205
Накладные расходы 68% = 80%*0,85 ФОТ (от 205) |  |  |  |  | 139
Сметная прибыль 36% = 45%*0,8 ФОТ (от 205) |  |  |  |  | 74
Итого c накладными и см. прибылью |  |  |  |  | 418
4 | ФССЦпг03-21-01-015 | Перевозка грузов автомобилями-самосвалами грузоподъемностью 10 т, работающих вне карьера, на расстояние: до 15 км I класс груза | 1 т груза | 52.58 | 13.38 | 13.38 | 2 перевозка июль 2016 ЭМ=10,11 | 704 |  | 704
На единицу в базисных ценах |  |  |  |  | 13.38 | 13.38
ВСЕГО на физобъем (52,58) |  |  |  |  | 704 | 704
Всего с учетом "перевозка июль 2016 ЭМ=10,11" |  |  |  |  | 7117 | 7117
5 | ТЕР01-01-016-02 | Работа на отвале, группа грунтов 2-3 | 1000 м3 грунта | 0.03286 | 358.62 | 326.52 | ТЕР01-01-016-02 июль 2016 г. ОЗП=18,65; ЭМ=10,8; ЗПМ=18,65; МАТ=11,55 | 12 | 1 | 11 | 3.65 | 0.12
[5 empty] | 28.47 | 57.17 |  |  |  | 2 | 3.97 | 0.13
На единицу в базисных ценах |  |  |  |  | 358.62 | 326.52
[5 empty] | 28.47 | 57.17
ВСЕГО на физобъем (0,03286) |  |  |  |  | 12 | 11
[5 empty] | 1 | 2
Всего с учетом "июль 2016 г. ОЗП=18,65; ЭМ=10,8; ЗПМ=18,65; МАТ=11,55" |  |  |  |  | 138 | 119
[5 empty] | 19 | 37
Накладные расходы 81% = 95%*0,85 ФОТ (от 56) |  |  |  |  | 45
Сметная прибыль 40% = 50%*0,8 ФОТ (от 56) |  |  |  |  | 22
Итого c накладными и см. прибылью |  |  |  |  | 205
6 | ТЕР01-02-061-01 | Засыпка песком средним вручную траншей, пазух котлованов и ям, группа грунтов 1 | 100 м3 грунта | 0.1294 | 663.75 |  | ТЕР01-02-061-01 июль 2016 г. ОЗП=18,65; ЗПМ=18,65 | 86 | 86 |  | 88.5 | 11.45
663.75
На единицу в базисных ценах |  |  |  |  | 663.75
663.75
ВСЕГО на физобъем (0,1294) |  |  |  |  | 86
86
Всего с учетом "июль 2016 г. ОЗП=18,65; ЗПМ=18,65" |  |  |  |  | 1604
1604
Накладные расходы 68% = 80%*0,85 ФОТ (от 1 604) |  |  |  |  | 1091
Сметная прибыль 36% = 45%*0,8 ФОТ (от 1 604) |  |  |  |  | 577
Итого c накладными и см. прибылью |  |  |  |  | 3272
7 | ТСЦ-408-0122 | Песок природный для строительных работ средний | м3 | 12.94 | 38.48 |  | ТСЦ-408-0122 июль 2016 г. МАТ=12,16 | 498
На единицу в базисных ценах |  |  |  |  | 38.48
ВСЕГО на физобъем (12,94) |  |  |  |  | 498
Всего с учетом "июль 2016 г. МАТ=12,16" |  |  |  |  | 6056
Накладные расходы 111% = 130%*0,85 ФОТ (от 0)
Сметная прибыль 71% = 89%*0,8 ФОТ (от 0)
Итого c накладными и см. прибылью |  |  |  |  | 6056
8 | ТЕР01-01-033-02 | Засыпка траншей и котлованов с перемещением грунта до 5 м бульдозерами мощностью 59 кВт (80 л.с.), группа грунтов 2 | 1000 м3 грунта | 0.0058 | 544.53 | 544.53 | ТЕР01-01-033-02 июль 2016 г. ОЗП=18,65; ЭМ=10,96; ЗПМ=18,65 | 3 |  | 3
[6 empty] | 119.75 |  |  |  | 1 | 8.87 | 0.05
На единицу в базисных ценах |  |  |  |  | 544.53 | 544.53
119.75
ВСЕГО на физобъем (0,0058) |  |  |  |  | 3 | 3
1
Всего с учетом "июль 2016 г. ОЗП=18,65; ЭМ=10,96; ЗПМ=18,65" |  |  |  |  | 33 | 33
19
Накладные расходы 81% = 95%*0,85 ФОТ (от 19) |  |  |  |  | 15
Сметная прибыль 40% = 50%*0,8 ФОТ (от 19) |  |  |  |  | 8
Итого c накладными и см. прибылью |  |  |  |  | 56
Раздел 2. Трубопроводы
9 | ТЕР23-01-001-01 | Устройство основания под трубопроводы песчаного | 10 м3 основания | 0.58 | 538.11 | 31.5 | ТЕР23-01-001-01 июль 2016 г. ОЗП=18,65; ЭМ=7,65; ЗПМ=18,65; МАТ=12,16 | 312 | 48 | 18 | 10.2 | 5.92
[5 empty] | 83.33 | 3.52 |  |  |  | 2 | 0.35 | 0.2
На единицу в базисных ценах |  |  |  |  | 538.11 | 31.5
[5 empty] | 83.33 | 3.52
ВСЕГО на физобъем (0,58) |  |  |  |  | 312 | 18
[5 empty] | 48 | 2
Всего с учетом "июль 2016 г. ОЗП=18,65; ЭМ=7,65; ЗПМ=18,65; МАТ=12,16" |  |  |  |  | 4024 | 138
[5 empty] | 895 | 37
Накладные расходы 111% = 130%*0,85 ФОТ (от 932) |  |  |  |  | 1035
Сметная прибыль 71% = 89%*0,8 ФОТ (от 932) |  |  |  |  | 662
Итого c накладными и см. прибылью |  |  |  |  | 5721
10 | ТЕР24-01-020-06 | Бесканальная прокладка трубопроводов в изоляции из пенополиуретана (ППУ) с изоляцией стыков скорлупами при условном давлении 1,6 МПа, температуре 150°С, диаметр труб 150 мм | 1 км трубопровода | 0.091 | 632771.6 | 20390.89 | ТЕР24-01-020-06 июль 2016 г. ОЗП=18,65; ЭМ=6,95; ЗПМ=18,65; МАТ=2,1 | 57582 | 738 | 1856 | 817.6 | 74.4
[5 empty] | 8110.59 | 1609.83 |  |  |  | 146 | 129.93 | 11.82
На единицу в базисных ценах |  |  |  |  | 632771.6 | 20390.89
[5 empty] | 8110.59 | 1609.83
ВСЕГО на физобъем (0,091) |  |  |  |  | 57582 | 1856
[5 empty] | 738 | 146
Всего с учетом "июль 2016 г. ОЗП=18,65; ЭМ=6,95; ЗПМ=18,65; МАТ=2,1" |  |  |  |  | 142138 | 12899
[5 empty] | 13764 | 2723
Накладные расходы 111% = 130%*0,85 ФОТ (от 16 487) |  |  |  |  | 18301
Сметная прибыль 71% = 89%*0,8 ФОТ (от 16 487) |  |  |  |  | 11706
Итого c накладными и см. прибылью |  |  |  |  | 172145
11 | ТСЦ-201-0889 | Опоры неподвижные из горячекатаных профилей для трубопроводов | т | -0,0282 -Ф1.р2 | 9532.08 |  | ТСЦ-201-0889 июль 2016 г. МАТ=6,88 | -269
На единицу в базисных ценах |  |  |  |  | 9532.08
ВСЕГО на физобъем (-0,0282) |  |  |  |  | -269
Всего с учетом "июль 2016 г. МАТ=6,88" |  |  |  |  | -1851
Накладные расходы 111% = 130%*0,85 ФОТ (от 0)
Сметная прибыль 71% = 89%*0,8 ФОТ (от 0)
Итого c накладными и см. прибылью |  |  |  |  | -1851
12 | ТСЦ-103-0976 | Трубы стальные в пенополиуретановой изоляции при условном давлении 1,6 МПа t 150 С наружный диаметр 159 мм толщина стенки 5 мм | м | -91 -Ф1.р1 | 555.39 |  | ТСЦ-103-0976 июль 2016 г. МАТ=1,88 | -50540
На единицу в базисных ценах |  |  |  |  | 555.39
ВСЕГО на физобъем (-91) |  |  |  |  | -50540
Всего с учетом "июль 2016 г. МАТ=1,88" |  |  |  |  | -95015
Накладные расходы 111% = 130%*0,85 ФОТ (от 0)
Сметная прибыль 71% = 89%*0,8 ФОТ (от 0)
Итого c накладными и см. прибылью |  |  |  |  | -95015
13 | доп.прайс к смете 06-01-02 стр.1 | Труба стальная 159х4,5-1-ППУ-ПЭ | м | 91 Ф1.р1 | 260.44 |  | 1 материалы июль 2016г. МАТ=5,41 | 23700
МАТ=1630/1,18/5,41*1,02
На единицу в базисных ценах |  |  |  |  | 260.44
ВСЕГО на физобъем (91) |  |  |  |  | 23700
Всего с учетом "материалы июль 2016г. МАТ=5,41" |  |  |  |  | 128217
14 | доп.прайс к смете 06-01-02 стр.1 | Отвод 45- 159х5-1-ППУ-ПЭ | шт | 2 | 839.32 |  | 1 материалы июль 2016г. МАТ=5,41 | 1679
МАТ=5253/1,18/5,41*1,02
На единицу в базисных ценах |  |  |  |  | 839.32
ВСЕГО на физобъем (2) |  |  |  |  | 1679
Всего с учетом "материалы июль 2016г. МАТ=5,41" |  |  |  |  | 9083
15 | доп.прайс к смете 06-01-02 стр.1 | Отвод 90- 159х5-1-ППУ-ПЭ | шт | 4 | 839.32 |  | 1 материалы июль 2016г. МАТ=5,41 | 3357
МАТ=5253/1,18/5,41*1,02
На единицу в базисных ценах |  |  |  |  | 839.32
ВСЕГО на физобъем (4) |  |  |  |  | 3357
Всего с учетом "материалы июль 2016г. МАТ=5,41" |  |  |  |  | 18161
16 | доп.счет №1327 от 20.07.2016 к смете 06-01-02 стр.11 | Отвод с заглушкой и торцевым кабелем 90- 159х5-1-ППУ-ПЭ | шт | 2 | 803.69 |  | 1 материалы июль 2016г. МАТ=5,41 | 1607
МАТ=5030/1,18/5,41*1,02
На единицу в базисных ценах |  |  |  |  | 803.69
ВСЕГО на физобъем (2) |  |  |  |  | 1607
Всего с учетом "материалы июль 2016г. МАТ=5,41" |  |  |  |  | 8694
17 | доп.прайс к смете 06-01-02 стр.2 | Концевой элемент 159-1-ППУ-ПЭ | шт | 2 | 1678.64 |  | 1 материалы июль 2016г. МАТ=5,41 | 3357
МАТ=10506/1,18/5,41*1,02
На единицу в базисных ценах |  |  |  |  | 1678.64
ВСЕГО на физобъем (2) |  |  |  |  | 3357
Всего с учетом "материалы июль 2016г. МАТ=5,41" |  |  |  |  | 18161
18 | доп.прайс к смете 06-01-02 стр.2 | Опора неподвижная 159-1-ППУ-ПЭ | шт | 2 | 1958.42 |  | 1 материалы июль 2016г. МАТ=5,41 | 3917
МАТ=12257/1,18/5,41*1,02
На единицу в базисных ценах |  |  |  |  | 1958.42
ВСЕГО на физобъем (2) |  |  |  |  | 3917
Всего с учетом "материалы июль 2016г. МАТ=5,41" |  |  |  |  | 21191
19 | ТЕР24-01-020-02 | Бесканальная прокладка трубопроводов в изоляции из пенополиуретана (ППУ) с изоляцией стыков скорлупами при условном давлении 1,6 МПа, температуре 150°С, диаметр труб 70 мм | 1 км трубопровода | 0.046 | 359455.02 | 10486.52 | ТЕР24-01-020-02 июль 2016 г. ОЗП=18,65; ЭМ=6,79; ЗПМ=18,65; МАТ=2,37 | 16535 | 240 | 482 | 533.59 | 24.55
[5 empty] | 5207.84 | 833.48 |  |  |  | 38 | 72.1 | 3.32
На единицу в базисных ценах |  |  |  |  | 359455.02 | 10486.52
[5 empty] | 5207.84 | 833.48
ВСЕГО на физобъем (0,046) |  |  |  |  | 16535 | 482
[5 empty] | 240 | 38
Всего с учетом "июль 2016 г. ОЗП=18,65; ЭМ=6,79; ЗПМ=18,65; МАТ=2,37" |  |  |  |  | 45226 | 3273
[5 empty] | 4476 | 709
Накладные расходы 111% = 130%*0,85 ФОТ (от 5 185) |  |  |  |  | 5755
Сметная прибыль 71% = 89%*0,8 ФОТ (от 5 185) |  |  |  |  | 3681
Итого c накладными и см. прибылью |  |  |  |  | 54662
20 | ТСЦ-201-0889 | Опоры неподвижные из горячекатаных профилей для трубопроводов | т | -0,0009 -Ф2.р2 | 9532.08 |  | ТСЦ-201-0889 июль 2016 г. МАТ=6,88 | -9
На единицу в базисных ценах |  |  |  |  | 9532.08
ВСЕГО на физобъем (-0,0009) |  |  |  |  | -9
Всего с учетом "июль 2016 г. МАТ=6,88" |  |  |  |  | -62
Накладные расходы 111% = 130%*0,85 ФОТ (от 0)
Сметная прибыль 71% = 89%*0,8 ФОТ (от 0)
Итого c накладными и см. прибылью |  |  |  |  | -62
21 | ТСЦ-103-0972 | Трубы стальные в пенополиуретановой изоляции при условном давлении 1,6 МПа t 150 С наружный диаметр 76 мм толщина стенки 3,5 мм | м | -46 -Ф2.р1 | 302.72 |  | ТСЦ-103-0972 июль 2016 г. МАТ=2,14 | -13925
На единицу в базисных ценах |  |  |  |  | 302.72
ВСЕГО на физобъем (-46) |  |  |  |  | -13925
Всего с учетом "июль 2016 г. МАТ=2,14" |  |  |  |  | -29800
Накладные расходы 111% = 130%*0,85 ФОТ (от 0)
Сметная прибыль 71% = 89%*0,8 ФОТ (от 0)
Итого c накладными и см. прибылью |  |  |  |  | -29800
22 | доп.прайс к смете 06-01-02 стр.3 | Труба оцинкованная 76х3,5-1-ППУ-ПЭ | м | 46 Ф2.р1 | 189.02 |  | 1 материалы июль 2016г. МАТ=5,41 | 8695
МАТ=1183/1,18/5,41*1,02
На единицу в базисных ценах |  |  |  |  | 189.02
ВСЕГО на физобъем (46) |  |  |  |  | 8695
Всего с учетом "материалы июль 2016г. МАТ=5,41" |  |  |  |  | 47040
23 | доп.прайс к смете 06-01-02 стр.3 | Отвод оцинкованный 45- 76-1-ППУ-ПЭ | шт | 1 | 640.56 |  | 1 материалы июль 2016г. МАТ=5,41 | 641
МАТ=4009/1,18/5,41*1,02
На единицу в базисных ценах |  |  |  |  | 640.56
ВСЕГО на физобъем (1) |  |  |  |  | 641
Всего с учетом "материалы июль 2016г. МАТ=5,41" |  |  |  |  | 3468
24 | доп.прайс к смете 06-01-02 стр.3 | Отвод оцинкованный 90- 76-1-ППУ-ПЭ | шт | 2 | 640.56 |  | 1 материалы июль 2016г. МАТ=5,41 | 1281
МАТ=4009/1,18/5,41*1,02
На единицу в базисных ценах |  |  |  |  | 640.56
ВСЕГО на физобъем (2) |  |  |  |  | 1281
Всего с учетом "материалы июль 2016г. МАТ=5,41" |  |  |  |  | 6930
25 | доп.счет №1327 от 20.07.2016 к смете 06-01-02 стр.11 | Отвод оцинкованный с заглушкой и торцевым кабелем 90- 76-1-ППУ-ПЭ | шт | 1 | 405.84 |  | 1 материалы июль 2016г. МАТ=5,41 | 406
МАТ=2540/1,18/5,41*1,02
На единицу в базисных ценах |  |  |  |  | 405.84
ВСЕГО на физобъем (1) |  |  |  |  | 406
Всего с учетом "материалы июль 2016г. МАТ=5,41" |  |  |  |  | 2196
26 | доп.прайс к смете 06-01-02 стр.4 | Концевой элемент оц. 76-1-ППУ-ПЭ | шт | 1 | 1281.11 |  | 1 материалы июль 2016г. МАТ=5,41 | 1281
МАТ=8018/1,18/5,41*1,02
На единицу в базисных ценах |  |  |  |  | 1281.11
ВСЕГО на физобъем (1) |  |  |  |  | 1281
Всего с учетом "материалы июль 2016г. МАТ=5,41" |  |  |  |  | 6930
27 | доп.прайс к смете 06-01-02 стр.4 | Опора неподвижная оц. 76-1-ППУ-ПЭ | шт | 1 | 1921.83 |  | 1 материалы июль 2016г. МАТ=5,41 | 1922
МАТ=12028/1,18/5,41*1,02
На единицу в базисных ценах |  |  |  |  | 1921.83
ВСЕГО на физобъем (1) |  |  |  |  | 1922
Всего с учетом "материалы июль 2016г. МАТ=5,41" |  |  |  |  | 10398
28 | ТЕР24-01-020-04 | Бесканальная прокладка трубопроводов в изоляции из пенополиуретана (ППУ) с изоляцией стыков скорлупами при условном давлении 1,6 МПа, температуре 150°С, диаметр труб 100 мм | 1 км трубопровода | 0.046 | 498679.92 | 11517.23 | ТЕР24-01-020-04 июль 2016 г. ОЗП=18,65; ЭМ=6,88; ЗПМ=18,65; МАТ=2,13 | 22939 | 305 | 530 | 668.51 | 30.75
[5 empty] | 6631.62 | 862.72 |  |  |  | 40 | 74.63 | 3.43
На единицу в базисных ценах |  |  |  |  | 498679.92 | 11517.23
[5 empty] | 6631.62 | 862.72
ВСЕГО на физобъем (0,046) |  |  |  |  | 22939 | 530
[5 empty] | 305 | 40
Всего с учетом "июль 2016 г. ОЗП=18,65; ЭМ=6,88; ЗПМ=18,65; МАТ=2,13" |  |  |  |  | 56416 | 3646
[5 empty] | 5688 | 746
Накладные расходы 111% = 130%*0,85 ФОТ (от 6 434) |  |  |  |  | 7142
Сметная прибыль 71% = 89%*0,8 ФОТ (от 6 434) |  |  |  |  | 4568
Итого c накладными и см. прибылью |  |  |  |  | 68126
29 | ТСЦ-201-0889 | Опоры неподвижные из горячекатаных профилей для трубопроводов | т | -0,0115 -Ф3.р2 | 9532.08 |  | ТСЦ-201-0889 июль 2016 г. МАТ=6,88 | -110
На единицу в базисных ценах |  |  |  |  | 9532.08
ВСЕГО на физобъем (-0,0115) |  |  |  |  | -110
Всего с учетом "июль 2016 г. МАТ=6,88" |  |  |  |  | -757
Накладные расходы 111% = 130%*0,85 ФОТ (от 0)
Сметная прибыль 71% = 89%*0,8 ФОТ (от 0)
Итого c накладными и см. прибылью |  |  |  |  | -757
30 | ТСЦ-103-0974 | Трубы стальные в пенополиуретановой изоляции при условном давлении 1,6 МПа t 150 С наружный диаметр 108 мм толщина стенки 4 мм | м | -46 -Ф3.р1 | 433.96 |  | ТСЦ-103-0974 июль 2016 г. МАТ=1,88 | -19962
На единицу в базисных ценах |  |  |  |  | 433.96
ВСЕГО на физобъем (-46) |  |  |  |  | -19962
Всего с учетом "июль 2016 г. МАТ=1,88" |  |  |  |  | -37529
Накладные расходы 111% = 130%*0,85 ФОТ (от 0)
Сметная прибыль 71% = 89%*0,8 ФОТ (от 0)
Итого c накладными и см. прибылью |  |  |  |  | -37529
31 | доп.прайс к смете 06-01-02 стр.5 | Труба оцинкованная 108-1-ППУ-ПЭ | м | 46 Ф3.р1 | 259.48 |  | 1 материалы июль 2016г. МАТ=5,41 | 11936
МАТ=1624/1,18/5,41*1,02
На единицу в базисных ценах |  |  |  |  | 259.48
ВСЕГО на физобъем (46) |  |  |  |  | 11936
Всего с учетом "материалы июль 2016г. МАТ=5,41" |  |  |  |  | 64574
32 | доп.прайс к смете 06-01-02 стр.5 | Отвод оцинкованный 45- 108-1-ППУ-ПЭ | шт | 1 | 830.21 |  | 1 материалы июль 2016г. МАТ=5,41 | 830
МАТ=5196/1,18/5,41*1,02
На единицу в базисных ценах |  |  |  |  | 830.21
ВСЕГО на физобъем (1) |  |  |  |  | 830
Всего с учетом "материалы июль 2016г. МАТ=5,41" |  |  |  |  | 4490
33 | доп.прайс к смете 06-01-02 стр.5 | Отвод оцинкованный 90- 108-1-ППУ-ПЭ | шт | 2 | 830.21 |  | 1 материалы июль 2016г. МАТ=5,41 | 1660
МАТ=5196/1,18/5,41*1,02
На единицу в базисных ценах |  |  |  |  | 830.21
ВСЕГО на физобъем (2) |  |  |  |  | 1660
Всего с учетом "материалы июль 2016г. МАТ=5,41" |  |  |  |  | 8981
34 | доп.счет №1327 от 20.07.2016 к смете 06-01-02 стр.11 | Отвод оцинкованный с заглушкой и торцевым кабелем 90- 108-1-ППУ-ПЭ | шт | 1 | 514.49 |  | 1 материалы июль 2016г. МАТ=5,41 | 514
МАТ=3220/1,18/5,41*1,02
На единицу в базисных ценах |  |  |  |  | 514.49
ВСЕГО на физобъем (1) |  |  |  |  | 514
Всего с учетом "материалы июль 2016г. МАТ=5,41" |  |  |  |  | 2781
35 | доп.прайс к смете 06-01-02 стр.6 | Концевой элемент оц. 108-1-ППУ-ПЭ | шт | 1 | 1556.57 |  | 1 материалы июль 2016г. МАТ=5,41 | 1557
МАТ=9742/1,18/5,41*1,02
На единицу в базисных ценах |  |  |  |  | 1556.57
ВСЕГО на физобъем (1) |  |  |  |  | 1557
Всего с учетом "материалы июль 2016г. МАТ=5,41" |  |  |  |  | 8423
36 | доп.прайс к смете 06-01-02 стр.6 | Опора неподвижная оц. 108-1-ППУ-ПЭ | шт | 1 | 1556.57 |  | 1 материалы июль 2016г. МАТ=5,41 | 1557
МАТ=9742/1,18/5,41*1,02
На единицу в базисных ценах |  |  |  |  | 1556.57
ВСЕГО на физобъем (1) |  |  |  |  | 1557
Всего с учетом "материалы июль 2016г. МАТ=5,41" |  |  |  |  | 8423
37 | ТЕР26-01-018-01 | Изоляция плоских и криволинейных поверхностей пластинами (плитами) из вспененного каучука («Армофлекс»), вспененного полиэтилена («Термофлекс») | 10 м2 изолируемой поверхности | 2.8 | 5956.29 | 37.48 | ТЕР26-01-018-01 июль 2016 г. ОЗП=18,65; ЭМ=10,54; ЗПМ=18,65; МАТ=3,09 | 16678 | 185 | 105 | 6.67 | 18.68
66.17
На единицу в базисных ценах |  |  |  |  | 5956.29 | 37.48
66.17
ВСЕГО на физобъем (2,8) |  |  |  |  | 16678 | 105
185
Всего с учетом "июль 2016 г. ОЗП=18,65; ЭМ=10,54; ЗПМ=18,65; МАТ=3,09" |  |  |  |  | 55196 | 1107
3450
Накладные расходы 85% = 100%*0,85 ФОТ (от 3 450) |  |  |  |  | 2933
Сметная прибыль 56% = 70%*0,8 ФОТ (от 3 450) |  |  |  |  | 1932
Итого c накладными и см. прибылью |  |  |  |  | 60061
38 | ТСЦ-104-0163 | Плиты (пластины) из вспененного полиэтилена (пенополиэтилен) «Термафлекс» толщиной 60 мм | м2 | -30,8 -Ф4.р1 | 380.76 |  | ТСЦ-104-0163 июль 2016 г. МАТ=3,23 | -11727
На единицу в базисных ценах |  |  |  |  | 380.76
ВСЕГО на физобъем (-30,8) |  |  |  |  | -11727
Всего с учетом "июль 2016 г. МАТ=3,23" |  |  |  |  | -37878
Накладные расходы 85% = 100%*0,85 ФОТ (от 0)
Сметная прибыль 56% = 70%*0,8 ФОТ (от 0)
Итого c накладными и см. прибылью |  |  |  |  | -37878
39 | доп.прайс к смете 06-01-02 стр.7 | Мат компенсационный полиэтиленовый 2000х1000х40мм | шт | 14 | 135.94 |  | 1 материалы июль 2016г. МАТ=5,41 | 1903
МАТ=721/5,41*1,02
На единицу в базисных ценах |  |  |  |  | 135.94
ВСЕГО на физобъем (14) |  |  |  |  | 1903
Всего с учетом "материалы июль 2016г. МАТ=5,41" |  |  |  |  | 10295
40 | ТЕР16-02-005-07 | Прокладка трубопроводов отопления и водоснабжения из стальных электросварных труб диаметром 150 мм | 100 м трубопровода | 0.05 | 15889.56 | 255.29 | ТЕР16-02-005-07 июль 2016 г. ОЗП=18,65; ЭМ=8,53; ЗПМ=18,65; МАТ=3,9 | 794 | 55 | 13 | 115.44 | 5.77
[5 empty] | 1097.83 | 8.78 |  |  |  |  | 0.65 | 0.03
На единицу в базисных ценах |  |  |  |  | 15889.56 | 255.29
[5 empty] | 1097.83 | 8.78
ВСЕГО на физобъем (0,05) |  |  |  |  | 794 | 13
55
Всего с учетом "июль 2016 г. ОЗП=18,65; ЭМ=8,53; ЗПМ=18,65; МАТ=3,9" |  |  |  |  | 3968 | 111
1026
Накладные расходы 109% = 128%*0,85 ФОТ (от 1 026) |  |  |  |  | 1118
Сметная прибыль 66% = 83%*0,8 ФОТ (от 1 026) |  |  |  |  | 677
Итого c накладными и см. прибылью |  |  |  |  | 5763
41 | ТЕР16-02-002-09 | Прокладка трубопроводов водоснабжения из стальных водогазопроводных оцинкованных труб диаметром 90 мм | 100 м трубопровода | 0.03 | 10646.67 | 199.5 | ТЕР16-02-002-09 июль 2016 г. ОЗП=18,65; ЭМ=10,16; ЗПМ=18,65; МАТ=5,99 | 319 | 21 | 6 | 76.59 | 2.3
[5 empty] | 703.1 | 6.62 |  |  |  |  | 0.49 | 0.01
На единицу в базисных ценах |  |  |  |  | 10646.67 | 199.5
[5 empty] | 703.1 | 6.62
ВСЕГО на физобъем (0,03) |  |  |  |  | 319 | 6
21
Всего с учетом "июль 2016 г. ОЗП=18,65; ЭМ=10,16; ЗПМ=18,65; МАТ=5,99" |  |  |  |  | 2202 | 61
392
Накладные расходы 109% = 128%*0,85 ФОТ (от 392) |  |  |  |  | 427
Сметная прибыль 66% = 83%*0,8 ФОТ (от 392) |  |  |  |  | 259
Итого c накладными и см. прибылью |  |  |  |  | 2888
42 | ТЕР16-02-002-07 | Прокладка трубопроводов водоснабжения из стальных водогазопроводных оцинкованных труб диаметром 65 мм | 100 м трубопровода | 0.03 | 8624.63 | 131 | ТЕР16-02-002-07 июль 2016 г. ОЗП=18,65; ЭМ=10; ЗПМ=18,65; МАТ=5,4 | 259 | 17 | 4 | 61.05 | 1.83
[5 empty] | 560.44 | 3.78 |  |  |  |  | 0.28 | 0.01
На единицу в базисных ценах |  |  |  |  | 8624.63 | 131
[5 empty] | 560.44 | 3.78
ВСЕГО на физобъем (0,03) |  |  |  |  | 259 | 4
17
Всего с учетом "июль 2016 г. ОЗП=18,65; ЭМ=10; ЗПМ=18,65; МАТ=5,4" |  |  |  |  | 1642 | 40
317
Накладные расходы 109% = 128%*0,85 ФОТ (от 317) |  |  |  |  | 346
Сметная прибыль 66% = 83%*0,8 ФОТ (от 317) |  |  |  |  | 209
Итого c накладными и см. прибылью |  |  |  |  | 2197
43 | ТЕР26-01-017-01 | Изоляция трубопроводов изделиями из вспененного каучука («Армофлекс»), вспененного полиэтилена («Термофлекс») трубками | 10 м трубопровода | 1.4 | 2324.55 | 22.63 | ТЕР26-01-017-01 июль 2016 г. ОЗП=18,65; ЭМ=10,34; ЗПМ=18,65; МАТ=1,89 | 3254 | 49 | 32 | 3.52 | 4.93
34.92
На единицу в базисных ценах |  |  |  |  | 2324.55 | 22.63
34.92
ВСЕГО на физобъем (1,4) |  |  |  |  | 3254 | 32
49
Всего с учетом "июль 2016 г. ОЗП=18,65; ЭМ=10,34; ЗПМ=18,65; МАТ=1,89" |  |  |  |  | 7242 | 331
914
Накладные расходы 85% = 100%*0,85 ФОТ (от 914) |  |  |  |  | 777
Сметная прибыль 56% = 70%*0,8 ФОТ (от 914) |  |  |  |  | 512
Итого c накладными и см. прибылью |  |  |  |  | 8531
44 | ТСЦ-104-0162 | Трубки из вспененного полиэтилена (пенополиэтилен) «Термофлекс» диаметром 108х13 мм | м | -15,4 -Ф5.р1 | 152.82 |  | ТСЦ-104-0162 июль 2016 г. МАТ=1,14 | -2353
На единицу в базисных ценах |  |  |  |  | 152.82
ВСЕГО на физобъем (-15,4) |  |  |  |  | -2353
Всего с учетом "июль 2016 г. МАТ=1,14" |  |  |  |  | -2682
Накладные расходы 85% = 100%*0,85 ФОТ (от 0)
Сметная прибыль 56% = 70%*0,8 ФОТ (от 0)
Итого c накладными и см. прибылью |  |  |  |  | -2682
45 | доп.прайс к смете 06-01-02 стр.8 | Трубка K-FLExST 50х60 | мп | 4 | 671.24 |  | 1 материалы июль 2016г. МАТ=5,41 | 2685
МАТ=4201,05/1,18/5,41*1,02
На единицу в базисных ценах |  |  |  |  | 671.24
ВСЕГО на физобъем (4) |  |  |  |  | 2685
Всего с учетом "материалы июль 2016г. МАТ=5,41" |  |  |  |  | 14526
46 | доп.прайс к смете 06-01-02 стр.8 | Трубка K-FLExST 50х76 | мп | 4 | 777.27 |  | 1 материалы июль 2016г. МАТ=5,41 | 3109
МАТ=4864,66/1,18/5,41*1,02
На единицу в базисных ценах |  |  |  |  | 777.27
ВСЕГО на физобъем (4) |  |  |  |  | 3109
Всего с учетом "материалы июль 2016г. МАТ=5,41" |  |  |  |  | 16820
47 | доп.прайс к смете 06-01-02 стр.8 | Трубка K-FLExST 50х160 | мп | 6 | 1201.58 |  | 1 материалы июль 2016г. МАТ=5,41 | 7209
МАТ=7520,26/1,18/5,41*1,02
На единицу в базисных ценах |  |  |  |  | 1201.58
ВСЕГО на физобъем (6) |  |  |  |  | 7209
Всего с учетом "материалы июль 2016г. МАТ=5,41" |  |  |  |  | 39001
48 | ТЕР26-01-049-02 | Покрытие поверхности изоляции трубопроводов сталью оцинкованной | 100 м2 поверхности покрытия изоляции | 0.16 | 16618.64 | 969.06 | ТЕР26-01-049-02 июль 2016 г. ОЗП=18,65; ЭМ=5,77; ЗПМ=18,65; МАТ=4,04 | 2659 | 232 | 155 | 148.52 | 23.76
1449.56
На единицу в базисных ценах |  |  |  |  | 16618.64 | 969.06
1449.56
ВСЕГО на физобъем (0,16) |  |  |  |  | 2659 | 155
232
Всего с учетом "июль 2016 г. ОЗП=18,65; ЭМ=5,77; ЗПМ=18,65; МАТ=4,04" |  |  |  |  | 14400 | 894
4327
Накладные расходы 85% = 100%*0,85 ФОТ (от 4 327) |  |  |  |  | 3678
Сметная прибыль 56% = 70%*0,8 ФОТ (от 4 327) |  |  |  |  | 2423
Итого c накладными и см. прибылью |  |  |  |  | 20501
49 | ТЕР16-07-005-03 | Гидравлическое испытание трубопроводов систем отопления, водопровода и горячего водоснабжения диаметром до 200 мм | 100 м трубопровода | 0.05 | 144.91 | 44.51 | ТЕР16-07-005-03 июль 2016 г. ОЗП=18,65; ЭМ=4,91; ЗПМ=18,65; МАТ=7,68 | 7 | 3 | 2 | 5.01 | 0.25
58.32
На единицу в базисных ценах |  |  |  |  | 144.91 | 44.51
58.32
ВСЕГО на физобъем (0,05) |  |  |  |  | 7 | 2
3
Всего с учетом "июль 2016 г. ОЗП=18,65; ЭМ=4,91; ЗПМ=18,65; МАТ=7,68" |  |  |  |  | 81 | 10
56
Накладные расходы 109% = 128%*0,85 ФОТ (от 56) |  |  |  |  | 61
Сметная прибыль 66% = 83%*0,8 ФОТ (от 56) |  |  |  |  | 37
Итого c накладными и см. прибылью |  |  |  |  | 179
50 | ТЕР16-07-005-02 | Гидравлическое испытание трубопроводов систем отопления, водопровода и горячего водоснабжения диаметром до 100 мм | 100 м трубопровода | 0.06 | 115.16 | 44.51 | ТЕР16-07-005-02 июль 2016 г. ОЗП=18,65; ЭМ=4,91; ЗПМ=18,65; МАТ=6,41 | 7 | 3 | 3 | 5.01 | 0.3
58.32
На единицу в базисных ценах |  |  |  |  | 115.16 | 44.51
58.32
ВСЕГО на физобъем (0,06) |  |  |  |  | 7 | 3
3
Всего с учетом "июль 2016 г. ОЗП=18,65; ЭМ=4,91; ЗПМ=18,65; МАТ=6,41" |  |  |  |  | 77 | 15
56
Накладные расходы 109% = 128%*0,85 ФОТ (от 56) |  |  |  |  | 61
Сметная прибыль 66% = 83%*0,8 ФОТ (от 56) |  |  |  |  | 37
Итого c накладными и см. прибылью |  |  |  |  | 175
51 | ТЕР22-01-011-10 | Укладка стальных водопроводных труб диаметром 400 мм (гильзы) | 1 км трубопровода | 0.016 | 644443.98 | 27056.69 | ТЕР22-01-011-10 июль 2016 г. ОЗП=18,65; ЭМ=6,51; ЗПМ=18,65; МАТ=5,58 | 10311 | 123 | 433 | 745 | 11.92
[5 empty] | 7710.75 | 2931.85 |  |  |  | 47 | 222.11 | 3.55
На единицу в базисных ценах |  |  |  |  | 644443.98 | 27056.69
[5 empty] | 7710.75 | 2931.85
ВСЕГО на физобъем (0,016) |  |  |  |  | 10311 | 433
[5 empty] | 123 | 47
Всего с учетом "июль 2016 г. ОЗП=18,65; ЭМ=6,51; ЗПМ=18,65; МАТ=5,58" |  |  |  |  | 59546 | 2819
[5 empty] | 2294 | 877
Накладные расходы 111% = 130%*0,85 ФОТ (от 3 171) |  |  |  |  | 3520
Сметная прибыль 71% = 89%*0,8 ФОТ (от 3 171) |  |  |  |  | 2251
Итого c накладными и см. прибылью |  |  |  |  | 65317
52 | ТЕР22-01-011-11 | Укладка стальных водопроводных труб диаметром 500 мм (гильзы) | 1 км трубопровода | 0.016 | 911507.89 | 34526.34 | ТЕР22-01-011-11 июль 2016 г. ОЗП=18,65; ЭМ=6,67; ЗПМ=18,65; МАТ=4,73 | 14584 | 161 | 552 | 973 | 15.57
[5 empty] | 10070.55 | 3756.98 |  |  |  | 60 | 283.76 | 4.54
На единицу в базисных ценах |  |  |  |  | 911507.89 | 34526.34
[5 empty] | 10070.55 | 3756.98
ВСЕГО на физобъем (0,016) |  |  |  |  | 14584 | 552
[5 empty] | 161 | 60
Всего с учетом "июль 2016 г. ОЗП=18,65; ЭМ=6,67; ЗПМ=18,65; МАТ=4,73" |  |  |  |  | 72295 | 3682
[5 empty] | 3003 | 1119
Накладные расходы 111% = 130%*0,85 ФОТ (от 4 122) |  |  |  |  | 4575
Сметная прибыль 71% = 89%*0,8 ФОТ (от 4 122) |  |  |  |  | 2927
Итого c накладными и см. прибылью |  |  |  |  | 79797
53 | ТЕР22-01-011-08 | Укладка стальных водопроводных труб диаметром 300 мм (гильзы) | 1 км трубопровода | 0.001 | 424548.15 | 20032.5 | ТЕР22-01-011-08 июль 2016 г. ОЗП=18,65; ЭМ=6,46; ЗПМ=18,65; МАТ=4,22 | 425 | 6 | 20 | 594 | 0.59
[5 empty] | 6147.9 | 2175.35 |  |  |  | 2 | 165.3 | 0.17
На единицу в базисных ценах |  |  |  |  | 424548.15 | 20032.5
[5 empty] | 6147.9 | 2175.35
ВСЕГО на физобъем (0,001) |  |  |  |  | 425 | 20
[5 empty] | 6 | 2
Всего с учетом "июль 2016 г. ОЗП=18,65; ЭМ=6,46; ЗПМ=18,65; МАТ=4,22" |  |  |  |  | 1925 | 129
[5 empty] | 112 | 37
Накладные расходы 111% = 130%*0,85 ФОТ (от 149) |  |  |  |  | 165
Сметная прибыль 71% = 89%*0,8 ФОТ (от 149) |  |  |  |  | 106
Итого c накладными и см. прибылью |  |  |  |  | 2196
54 | ТЕР22-01-011-06 | Укладка стальных водопроводных труб диаметром 200 мм (гильзы) | 1 км трубопровода | 0.001 | 244146.68 | 15077.56 | ТЕР22-01-011-06 июль 2016 г. ОЗП=18,65; ЭМ=6,44; ЗПМ=18,65; МАТ=3,58 | 244 | 5 | 15 | 489 | 0.49
[5 empty] | 5061.15 | 1604.62 |  |  |  | 2 | 121.47 | 0.12
На единицу в базисных ценах |  |  |  |  | 244146.68 | 15077.56
[5 empty] | 5061.15 | 1604.62
ВСЕГО на физобъем (0,001) |  |  |  |  | 244 | 15
[5 empty] | 5 | 2
Всего с учетом "июль 2016 г. ОЗП=18,65; ЭМ=6,44; ЗПМ=18,65; МАТ=3,58" |  |  |  |  | 992 | 97
[5 empty] | 93 | 37
Накладные расходы 111% = 130%*0,85 ФОТ (от 130) |  |  |  |  | 144
Сметная прибыль 71% = 89%*0,8 ФОТ (от 130) |  |  |  |  | 92
Итого c накладными и см. прибылью |  |  |  |  | 1228
Опора неподвижная Н
55 | ТЕР06-01-001-01 | Устройство бетонной подготовки | 100 м3 бетона, бутобетона и железобетона в деле | 0.015 | 62883.21 | 1590.53 | ТЕР06-01-001-01 июль 2016 г. ОЗП=18,65; ЭМ=11,45; ЗПМ=18,65; МАТ=4,92 | 943 | 21 | 24 | 180 | 2.7
[5 empty] | 1404 | 243 |  |  |  | 4 | 18 | 0.27
На единицу в базисных ценах |  |  |  |  | 62883.21 | 1590.53
[5 empty] | 1404 | 243
ВСЕГО на физобъем (0,015) |  |  |  |  | 943 | 24
[5 empty] | 21 | 4
Всего с учетом "июль 2016 г. ОЗП=18,65; ЭМ=11,45; ЗПМ=18,65; МАТ=4,92" |  |  |  |  | 5085 | 275
[5 empty] | 392 | 75
Накладные расходы 89% = 105%*0,85 ФОТ (от 467) |  |  |  |  | 416
Сметная прибыль 52% = 65%*0,8 ФОТ (от 467) |  |  |  |  | 243
Итого c накладными и см. прибылью |  |  |  |  | 5744
56 | ТСЦ-401-0061 | Бетон тяжелый, крупность заполнителя 20 мм, класс В3,5 (М50) | м3 | -1,53 -Ф6.р1 | 561.6 |  | ТСЦ-401-0061 июль 2016 г. МАТ=4,95 | -859
На единицу в базисных ценах |  |  |  |  | 561.6
ВСЕГО на физобъем (-1,53) |  |  |  |  | -859
Всего с учетом "июль 2016 г. МАТ=4,95" |  |  |  |  | -4252
Накладные расходы 89% = 105%*0,85 ФОТ (от 0)
Сметная прибыль 52% = 65%*0,8 ФОТ (от 0)
Итого c накладными и см. прибылью |  |  |  |  | -4252
57 | ТСЦ-401-0065 | Бетон тяжелый, крупность заполнителя 20 мм, класс В12,5 (М150) | м3 | 1,53 Ф6.р1 | 648.02 |  | ТСЦ-401-0065 июль 2016 г. МАТ=4,95 | 991
На единицу в базисных ценах |  |  |  |  | 648.02
ВСЕГО на физобъем (1,53) |  |  |  |  | 991
Всего с учетом "июль 2016 г. МАТ=4,95" |  |  |  |  | 4905
Накладные расходы 89% = 105%*0,85 ФОТ (от 0)
Сметная прибыль 52% = 65%*0,8 ФОТ (от 0)
Итого c накладными и см. прибылью |  |  |  |  | 4905
Опора ОП.1
58 | ТЕР06-01-001-01 | Устройство бетонной подготовки | 100 м3 бетона, бутобетона и железобетона в деле | 0.01 | 62883.21 | 1590.53 | ТЕР06-01-001-01 июль 2016 г. ОЗП=18,65; ЭМ=11,45; ЗПМ=18,65; МАТ=4,92 | 629 | 14 | 16 | 180 | 1.8
[5 empty] | 1404 | 243 |  |  |  | 2 | 18 | 0.18
На единицу в базисных ценах |  |  |  |  | 62883.21 | 1590.53
[5 empty] | 1404 | 243
ВСЕГО на физобъем (0,01) |  |  |  |  | 629 | 16
[5 empty] | 14 | 2
Всего с учетом "июль 2016 г. ОЗП=18,65; ЭМ=11,45; ЗПМ=18,65; МАТ=4,92" |  |  |  |  | 3391 | 183
[5 empty] | 261 | 37
Накладные расходы 89% = 105%*0,85 ФОТ (от 298) |  |  |  |  | 265
Сметная прибыль 52% = 65%*0,8 ФОТ (от 298) |  |  |  |  | 155
Итого c накладными и см. прибылью |  |  |  |  | 3811
59 | ТСЦ-401-0061 | Бетон тяжелый, крупность заполнителя 20 мм, класс В3,5 (М50) | м3 | -1,02 -Ф7.р1 | 561.6 |  | ТСЦ-401-0061 июль 2016 г. МАТ=4,95 | -573
На единицу в базисных ценах |  |  |  |  | 561.6
ВСЕГО на физобъем (-1,02) |  |  |  |  | -573
Всего с учетом "июль 2016 г. МАТ=4,95" |  |  |  |  | -2836
Накладные расходы 89% = 105%*0,85 ФОТ (от 0)
Сметная прибыль 52% = 65%*0,8 ФОТ (от 0)
Итого c накладными и см. прибылью |  |  |  |  | -2836
60 | ТСЦ-401-0065 | Бетон тяжелый, крупность заполнителя 20 мм, класс В12,5 (М150) | м3 | 1,02 Ф7.р1 | 648.02 |  | ТСЦ-401-0065 июль 2016 г. МАТ=4,95 | 661
На единицу в базисных ценах |  |  |  |  | 648.02
ВСЕГО на физобъем (1,02) |  |  |  |  | 661
Всего с учетом "июль 2016 г. МАТ=4,95" |  |  |  |  | 3272
Накладные расходы 89% = 105%*0,85 ФОТ (от 0)
Сметная прибыль 52% = 65%*0,8 ФОТ (от 0)
Итого c накладными и см. прибылью |  |  |  |  | 3272
61 | ТЕР06-01-015-09 | Установка закладных деталей весом более 20 кг | 1 т | 0.1104 | 7822.55 | 35.1 | ТЕР06-01-015-09 июль 2016 г. ОЗП=18,65; ЭМ=8,58; ЗПМ=18,65; МАТ=5,61 | 864 | 22 | 4 | 21.8 | 2.41
[5 empty] | 197.73 | 2.03 |  |  |  |  | 0.15 | 0.02
На единицу в базисных ценах |  |  |  |  | 7822.55 | 35.1
[5 empty] | 197.73 | 2.03
ВСЕГО на физобъем (0,1104) |  |  |  |  | 864 | 4
22
Всего с учетом "июль 2016 г. ОЗП=18,65; ЭМ=8,58; ЗПМ=18,65; МАТ=5,61" |  |  |  |  | 5145 | 34
410
Накладные расходы 89% = 105%*0,85 ФОТ (от 410) |  |  |  |  | 365
Сметная прибыль 52% = 65%*0,8 ФОТ (от 410) |  |  |  |  | 213
Итого c накладными и см. прибылью |  |  |  |  | 5723
Тепловая камера
62 | ТЕР46-02-007-01 | Кладка отдельных участков кирпичных стен и заделка проемов в кирпичных стенах при объеме кладки в одном месте до 5 м3 (торцы тепловой камеры) | 1 м3 | 0.44 | 941.64 | 2.13 | ТЕР46-02-007-01 июль 2016 г. ОЗП=18,65; ЭМ=2,98; ЗПМ=18,65; МАТ=6,21 | 414 | 53 | 1 | 14.63 | 6.44
119.53
На единицу в базисных ценах |  |  |  |  | 941.64 | 2.13
119.53
ВСЕГО на физобъем (0,44) |  |  |  |  | 414 | 1
53
Всего с учетом "июль 2016 г. ОЗП=18,65; ЭМ=2,98; ЗПМ=18,65; МАТ=6,21" |  |  |  |  | 3227 | 3
988
Накладные расходы 94% = 110%*0,85 ФОТ (от 988) |  |  |  |  | 929
Сметная прибыль 56% = 70%*0,8 ФОТ (от 988) |  |  |  |  | 553
Итого c накладными и см. прибылью |  |  |  |  | 4709
Раздел 3. Система оперативного дистанционного контроля изоляции ППУ
63 | ТЕРм11-03-001-01 | Приборы, устанавливаемые на металлоконструкциях, щитах и пультах, масса до 5 кг | 1 шт. | 3 | 6.31 |  | ТЕРм11-03-001-01 июль 2016 г. ОЗП=18,65; ЗПМ=18,65; МАТ=5,54 | 19 | 15 |  | 0.52 | 1.56
5.16
На единицу в базисных ценах |  |  |  |  | 6.31
5.16
ВСЕГО на физобъем (3) |  |  |  |  | 19
15
Всего с учетом "июль 2016 г. ОЗП=18,65; ЗПМ=18,65; МАТ=5,54" |  |  |  |  | 302
280
Накладные расходы 68% = 80%*0,85 ФОТ (от 280) |  |  |  |  | 190
Сметная прибыль 48% = 60%*0,8 ФОТ (от 280) |  |  |  |  | 134
Итого c накладными и см. прибылью |  |  |  |  | 626
64 | ТЕРм11-08-001-04 | Присоединение к приборам электрических проводок пайкой | 100 концов | 0.36 | 162.53 |  | ТЕРм11-08-001-04 июль 2016 г. ОЗП=18,65; ЗПМ=18,65; МАТ=4,44 | 59 | 38 |  | 10.3 | 3.71
105.16
На единицу в базисных ценах |  |  |  |  | 162.53
105.16
ВСЕГО на физобъем (0,36) |  |  |  |  | 59
38
Всего с учетом "июль 2016 г. ОЗП=18,65; ЗПМ=18,65; МАТ=4,44" |  |  |  |  | 802
709
Накладные расходы 68% = 80%*0,85 ФОТ (от 709) |  |  |  |  | 482
Сметная прибыль 48% = 60%*0,8 ФОТ (от 709) |  |  |  |  | 340
Итого c накладными и см. прибылью |  |  |  |  | 1624
65 О | доп.прайс к смете 06-01-02 стр.9 | Детектор повреждений стационарный многоуровневый ДПС-4АМ | шт | 1 | 2544.84 |  | 4 оборудование IIкв.2016г МАТ=3,67 | 2545
ПЗ=8960/3,67*1,012*1,03
На единицу в базисных ценах |  |  |  |  | 2544.84
ВСЕГО на физобъем (1) |  |  |  |  | 2545
Всего с учетом "оборудование IIкв.2016г МАТ=3,67" |  |  |  |  | 9340
66 О | доп.прайс к смете 06-01-02 стр.9 | Терминал коммутационный КТ-15 | шт | 1 | 323.78 |  | 4 оборудование IIкв.2016г МАТ=3,67 | 324
ПЗ=1140/3,67*1,012*1,03
На единицу в базисных ценах |  |  |  |  | 323.78
ВСЕГО на физобъем (1) |  |  |  |  | 324
Всего с учетом "оборудование IIкв.2016г МАТ=3,67" |  |  |  |  | 1189
67 О | доп.прайс к смете 06-01-02 стр.9 | Терминал коммутационный КТ-14 | шт | 1 | 383.43 |  | 4 оборудование IIкв.2016г МАТ=3,67 | 383
ПЗ=1350/3,67*1,012*1,03
На единицу в базисных ценах |  |  |  |  | 383.43
ВСЕГО на физобъем (1) |  |  |  |  | 383
Всего с учетом "оборудование IIкв.2016г МАТ=3,67" |  |  |  |  | 1406
68 О | доп.прайс к смете 06-01-02 стр.10 | Портативный рефлектометр с автономным питанием Рейс-105М1 | шт | 1 | 15405.34 |  | 4 оборудование IIкв.2016г МАТ=3,67 | 15405
ПЗ=54240/3,67*1,012*1,03
На единицу в базисных ценах |  |  |  |  | 15405.34
ВСЕГО на физобъем (1) |  |  |  |  | 15405
Всего с учетом "оборудование IIкв.2016г МАТ=3,67" |  |  |  |  | 56536
69 О | доп.прайс к смете 06-01-02 стр.10 | Мегаомметр АМ-2002 | шт | 1 | 7696.99 |  | 4 оборудование IIкв.2016г МАТ=3,67 | 7697
ПЗ=27100/3,67*1,012*1,03
На единицу в базисных ценах |  |  |  |  | 7696.99
ВСЕГО на физобъем (1) |  |  |  |  | 7697
Всего с учетом "оборудование IIкв.2016г МАТ=3,67" |  |  |  |  | 28248
70 | доп.прайс к смете 06-01-02 стр.10 | Комплект удлинения трехжильного кабеля КУК-3 | шт | 16 | 92.38 |  | 1 материалы июль 2016г. МАТ=5,41 | 1478
МАТ=490/5,41*1,02
На единицу в базисных ценах |  |  |  |  | 92.38
ВСЕГО на физобъем (16) |  |  |  |  | 1478
Всего с учетом "материалы июль 2016г. МАТ=5,41" |  |  |  |  | 7996
71 | доп.прайс к смете 06-01-02 стр.10 | Комплект удлинения трехжильного кабеля КУК-5 | шт | 2 | 133.86 |  | 1 материалы июль 2016г. МАТ=5,41 | 268
МАТ=710/5,41*1,02
На единицу в базисных ценах |  |  |  |  | 133.86
ВСЕГО на физобъем (2) |  |  |  |  | 268
Всего с учетом "материалы июль 2016г. МАТ=5,41" |  |  |  |  | 1450
Раздел 4. Демонтажные работы
72 | ТЕР24-01-020-02 | Демонтаж: Бесканальная прокладка трубопроводов в изоляции из пенополиуретана (ППУ) с изоляцией стыков скорлупами при условном давлении 1,6 МПа, температуре 150°С, диаметр труб 70 мм прим. Труба ТВЭЛ-ПЭКС -K (Изопэкс-К) 63/125 | 1 км трубопровода | 0.005 | 9416.62 | 6291.92 | ТЕР24-01-020-02 июль 2016 г. ОЗП=18,65; ЭМ=6,79; ЗПМ=18,65; МАТ=2,37 | 47 | 16 | 31 | 320.154 | 1.6
[5 empty] | 3124.7 | 500.09 |  |  |  | 3 | 43.26 | 0.22
На единицу в базисных ценах |  |  |  |  | 359455.02 | 10486.52
[5 empty] | 5207.84 | 833.48
Коэффициенты к позиции:
Итого на единицу с учетом " ОЗП=0,6; ЭМ=0,6 к расх.; ЗПМ=0,6; МАТ=0 к расх.; ТЗ=0,6; ТЗМ=0,6" |  |  |  |  | 9416.62 | 6291.91
[5 empty] | 3124.7 | 500.09
ВСЕГО на физобъем (0,005) |  |  |  |  | 47 | 31
[5 empty] | 16 | 3
Всего с учетом "июль 2016 г. ОЗП=18,65; ЭМ=6,79; ЗПМ=18,65; МАТ=2,37" |  |  |  |  | 508 | 210
[5 empty] | 298 | 56
Накладные расходы 111% = 130%*0,85 ФОТ (от 354) |  |  |  |  | 393
Сметная прибыль 71% = 89%*0,8 ФОТ (от 354) |  |  |  |  | 251
Итого c накладными и см. прибылью |  |  |  |  | 1152
73 | ТЕР24-01-020-02 | Демонтаж: Бесканальная прокладка трубопроводов в изоляции из пенополиуретана (ППУ) с изоляцией стыков скорлупами при условном давлении 1,6 МПа, температуре 150°С, диаметр труб 70 мм прим. Труба ТВЭЛ-ПЭКС -K (Изопэкс-К) 75/125 | 1 км трубопровода | 0.005 | 9416.62 | 6291.92 | ТЕР24-01-020-02 июль 2016 г. ОЗП=18,65; ЭМ=6,79; ЗПМ=18,65; МАТ=2,37 | 47 | 16 | 31 | 320.154 | 1.6
[5 empty] | 3124.7 | 500.09 |  |  |  | 3 | 43.26 | 0.22
На единицу в базисных ценах |  |  |  |  | 359455.02 | 10486.52
[5 empty] | 5207.84 | 833.48
Коэффициенты к позиции:
Итого на единицу с учетом " ОЗП=0,6; ЭМ=0,6 к расх.; ЗПМ=0,6; МАТ=0 к расх.; ТЗ=0,6; ТЗМ=0,6" |  |  |  |  | 9416.62 | 6291.91
[5 empty] | 3124.7 | 500.09
ВСЕГО на физобъем (0,005) |  |  |  |  | 47 | 31
[5 empty] | 16 | 3
Всего с учетом "июль 2016 г. ОЗП=18,65; ЭМ=6,79; ЗПМ=18,65; МАТ=2,37" |  |  |  |  | 508 | 210
[5 empty] | 298 | 56
Накладные расходы 111% = 130%*0,85 ФОТ (от 354) |  |  |  |  | 393
Сметная прибыль 71% = 89%*0,8 ФОТ (от 354) |  |  |  |  | 251
Итого c накладными и см. прибылью |  |  |  |  | 1152
74 | ТЕР24-01-020-06 | Демонтаж: Бесканальная прокладка трубопроводов в изоляции из пенополиуретана (ППУ) с изоляцией стыков скорлупами при условном давлении 1,6 МПа, температуре 150°С, диаметр труб 150 мм прим.Труба ТВЭЛ-ПЭКС -K (Изопэкс-К) 160/225 | 1 км трубопровода | 0.01 | 17100.89 | 12234.54 | ТЕР24-01-020-06 июль 2016 г. ОЗП=18,65; ЭМ=6,95; ЗПМ=18,65; МАТ=2,1 | 171 | 49 | 122 | 490.56 | 4.91
[5 empty] | 4866.35 | 965.9 |  |  |  | 10 | 77.958 | 0.78
На единицу в базисных ценах |  |  |  |  | 632771.6 | 20390.89
[5 empty] | 8110.59 | 1609.83
Коэффициенты к позиции:
Итого на единицу с учетом " ОЗП=0,6; ЭМ=0,6 к расх.; ЗПМ=0,6; МАТ=0 к расх.; ТЗ=0,6; ТЗМ=0,6" |  |  |  |  | 17100.89 | 12234.53
[5 empty] | 4866.35 | 965.9
ВСЕГО на физобъем (0,01) |  |  |  |  | 171 | 122
[5 empty] | 49 | 10
Всего с учетом "июль 2016 г. ОЗП=18,65; ЭМ=6,95; ЗПМ=18,65; МАТ=2,1" |  |  |  |  | 1762 | 848
[5 empty] | 914 | 187
Накладные расходы 111% = 130%*0,85 ФОТ (от 1 101) |  |  |  |  | 1222
Сметная прибыль 71% = 89%*0,8 ФОТ (от 1 101) |  |  |  |  | 782
Итого c накладными и см. прибылью |  |  |  |  | 3766
ИТОГИ В БАЗИСНЫХ ЦЕНАХ
Итого прямые затраты по смете в базисных ценах | [7 empty] | 165769 | 2533 | 5298 |  | 261.73
[10 empty] | 382 |  | 30.86
Накладные расходы | [7 empty] | 3538
В том числе, справочно:
80% ФОТ (от 150) (Поз. 3, 6, 63-64) | [7 empty] | 120
95% ФОТ (от 24) (Поз. 1-2, 5, 8) | [7 empty] | 23
100% ФОТ (от 466) (Поз. 37-38, 43-44, 48) | [7 empty] | 466
105% ФОТ (от 63) (Поз. 55-61) | [7 empty] | 66
110% ФОТ (от 53) (Поз. 62) | [7 empty] | 58
128% ФОТ (от 99) (Поз. 40-42, 49-50) | [7 empty] | 127
130% ФОТ (от 2060) (Поз. 7, 9-12, 19-21, 28-30, 51-54, 72-74) | [7 empty] | 2678
Сметная прибыль | [7 empty] | 2407
В том числе, справочно:
45% ФОТ (от 97) (Поз. 3, 6) | [7 empty] | 44
50% ФОТ (от 24) (Поз. 1-2, 5, 8) | [7 empty] | 12
60% ФОТ (от 53) (Поз. 63-64) | [7 empty] | 32
65% ФОТ (от 63) (Поз. 55-61) | [7 empty] | 41
70% ФОТ (от 519) (Поз. 37-38, 43-44, 48, 62) | [7 empty] | 363
83% ФОТ (от 99) (Поз. 40-42, 49-50) | [7 empty] | 82
89% ФОТ (от 2060) (Поз. 7, 9-12, 19-21, 28-30, 51-54, 72-74) | [7 empty] | 1833
Итоги по смете:
Итоги по Строительным работам
Земляные работы, выполняемые механизированным способом | [7 empty] | 175 |  |  |  | 0.12
1.97
Земляные работы, выполняемые ручным способом | [7 empty] | 219 |  |  |  | 12.87
Перевозка грузов автотранспортом | [7 empty] | 704
Наружные сети водопровода, канализации, теплоснабжения, газопровода | [7 empty] | 43391 |  |  |  | 172.3
28.37
Материалы | [7 empty] | 84803
Теплоизоляционные работы | [7 empty] | 9303 |  |  |  | 47.37
Сантехнические работы - внутренние (трубопроводы, водопровод, канализация, отопление, газоснабжение, вентиляция и кондиционирование воздуха) | [7 empty] | 1595 |  |  |  | 10.45
0.05
Бетонные и железобетонные монолитные конструкции в промышленном строительстве | [7 empty] | 2763 |  |  |  | 6.91
0.47
Работы по реконструкции зданий и сооружений (усиление и замена существующих конструкций, разборка и возведение отдельных конструктивных элементов) | [7 empty] | 509 |  |  |  | 6.44
Итого | [7 empty] | 143462 |  |  |  | 256.46
30.86
Итоги по Монтажным работам
Монтаж оборудования | [7 empty] | 152 |  |  |  | 5.27
Материалы для монтажных работ | [7 empty] | 1746
Итого | [7 empty] | 1898 |  |  |  | 5.27
Итоги по Оборудованию
Оборудование | [7 empty] | 26354
Итого | [7 empty] | 26354
Итого | [7 empty] | 171714 |  |  |  | 261.73
30.86
В том числе:
Материалы | [7 empty] | 131584
Машины и механизмы | [7 empty] | 5298
ФОТ | [7 empty] | 2915
Оборудование | [7 empty] | 26354
Накладные расходы | [7 empty] | 3538
Сметная прибыль | [7 empty] | 2407
ВСЕГО по смете | [7 empty] | 171714 |  |  |  | 261.73
30.86
ИТОГИ С УЧЕТОМ ИНДЕКСОВ ПЕРЕСЧЕТА
Итого прямые затраты по смете в базисных ценах | [7 empty] | 165769 | 2533 | 5298 |  | 261.73
[10 empty] | 382 |  | 30.86
Итого прямые затраты по смете с учетом индексов, в текущих ценах | [7 empty] | 864770 | 47242 | 39335 |  | 261.73
[10 empty] | 7124 |  | 30.86
Накладные расходы | [7 empty] | 56286
В том числе, справочно:
68% = 80%*0,85 ФОТ (от 2798) (Поз. 3, 6, 63-64) | [7 empty] | 1903
81% = 95%*0,85 ФОТ (от 448) (Поз. 1-2, 5, 8) | [7 empty] | 363
85% = 100%*0,85 ФОТ (от 8691) (Поз. 37-38, 43-44, 48) | [7 empty] | 7387
89% = 105%*0,85 ФОТ (от 1175) (Поз. 55-61) | [7 empty] | 1046
94% = 110%*0,85 ФОТ (от 988) (Поз. 62) | [7 empty] | 929
109% = 128%*0,85 ФОТ (от 1847) (Поз. 40-42, 49-50) | [7 empty] | 2013
111% = 130%*0,85 ФОТ (от 38419) (Поз. 7, 9-12, 19-21, 28-30, 51-54, 72-74) | [7 empty] | 42645
Сметная прибыль | [7 empty] | 35832
В том числе, справочно:
36% = 45%*0,8 ФОТ (от 1809) (Поз. 3, 6) | [7 empty] | 651
40% = 50%*0,8 ФОТ (от 448) (Поз. 1-2, 5, 8) | [7 empty] | 179
48% = 60%*0,8 ФОТ (от 989) (Поз. 63-64) | [7 empty] | 475
52% = 65%*0,8 ФОТ (от 1175) (Поз. 55-61) | [7 empty] | 611
56% = 70%*0,8 ФОТ (от 9679) (Поз. 37-38, 43-44, 48, 62) | [7 empty] | 5420
66% = 83%*0,8 ФОТ (от 1847) (Поз. 40-42, 49-50) | [7 empty] | 1219
71% = 89%*0,8 ФОТ (от 38419) (Поз. 7, 9-12, 19-21, 28-30, 51-54, 72-74) | [7 empty] | 27277
Итоги по смете:
Итоги по Строительным работам
Земляные работы, выполняемые механизированным способом | [7 empty] | 1763 |  |  |  | 0.12
1.97
Земляные работы, выполняемые ручным способом | [7 empty] | 3690 |  |  |  | 12.87
Перевозка грузов автотранспортом | [7 empty] | 7117
Наружные сети водопровода, канализации, теплоснабжения, газопровода | [7 empty] | 296307 |  |  |  | 172.3
28.37
Материалы | [7 empty] | 458784
Теплоизоляционные работы | [7 empty] | 48532 |  |  |  | 47.37
Сантехнические работы - внутренние (трубопроводы, водопровод, канализация, отопление, газоснабжение, вентиляция и кондиционирование воздуха) | [7 empty] | 11202 |  |  |  | 10.45
0.05
Бетонные и железобетонные монолитные конструкции в промышленном строительстве | [7 empty] | 16367 |  |  |  | 6.91
0.47
Работы по реконструкции зданий и сооружений (усиление и замена существующих конструкций, разборка и возведение отдельных конструктивных элементов) | [7 empty] | 4709 |  |  |  | 6.44
Итого | [7 empty] | 848471 |  |  |  | 256.46
30.86
Итоги по Монтажным работам
Монтаж оборудования | [7 empty] | 2252 |  |  |  | 5.27
Материалы для монтажных работ | [7 empty] | 9446
Итого | [7 empty] | 11698 |  |  |  | 5.27
Итоги по Оборудованию
Оборудование | [7 empty] | 96719
Итого | [7 empty] | 96719
Итого | [7 empty] | 956888 |  |  |  | 261.73
30.86
В том числе:
Материалы | [7 empty] | 681474
Машины и механизмы | [7 empty] | 39335
ФОТ | [7 empty] | 54366
Оборудование | [7 empty] | 96719
Накладные расходы | [7 empty] | 56286
Сметная прибыль | [7 empty] | 35832
ВСЕГО по смете | [7 empty] | 956888 |  |  |  | 261.73
30.86
Составил: ___________________________ Обрядина О.А.
(должность, подпись, расшифровка)