## БИМ инд. по статьям с ТЗ
СОГЛАСОВАНО: | [9 empty] | УТВЕРЖДАЮ:
_____________ | [9 empty] | _____________
"___" _____________ 2017 г. | [9 empty] | "___" _____________ 2017 г.
Блочно-модульная котельная по адресу: Ярославская область, г.Рыбинск, ул.Пароходная, уч.55а
(наименование стройки)
ЛОКАЛЬНЫЙ СМЕТНЫЙ РАСЧЕТ № 06-01-01
(локальная смета)
| на | Наружный водопровод и канализация, Блочно-модульная котельная по адресу: Ярославская область, г.Рыбинск, ул.Пароходная, уч.55а
Основание: 11/570-16-ИОС2.1
|  | Сметная стоимость _______________________________________________________________________________________________ |  |  | ___________________________554,448 |  | тыс. руб.
|  | строительных работ _______________________________________________________________________________________________ |  |  | _______________________________________________________________________________________________537,917 |  | тыс. руб.
|  | монтажных работ _______________________________________________________________________________________________ |  |  | _______________________________________________________________________________________________16,531 |  | тыс. руб.
|  | Средства на оплату труда _______________________________________________________________________________________________ |  |  | ___________________________73,090 |  | тыс. руб.
|  | Сметная трудоемкость _______________________________________________________________________________________________ |  |  | _______________________________________________________________________________________________293,15 |  | чел.час
Составлен(а) в текущих (прогнозных) ценах по состоянию на июль 2016г.
№ пп | Обосно- вание | Наименование работ и затрат | Ед. изм. | Кол. | Стоимость единицы, руб. |  | Обосно- вание, индекс | Общая стоимость, руб. |  |  | Затр.тр.раб-х не занятых обслуж.машин
[5 empty] | Всего | Экспл. маш. |  | Всего | в т.ч. оплата труда | Экспл. маш. | Обслуж-х машины
[5 empty] | оплата труда | в т.ч. оплата труда |  |  |  | в т.ч. оплата труда | на ед-цу | всего
1 | 2 | 3 | 4 | 5 | 6 | 7 | 8 | 9 | 10 | 11 | 12 | 13
Раздел 1. Канализация бытовая
1 | ТЕР01-01-022-22 | Разработка грунта в траншеях экскаватором «обратная лопата» с ковшом вместимостью 0,25 м3, группа грунтов 1 с погрузкой на автомобили-самосвалы | 1000 м3 грунта | 0.01108 | 3387.08 | 3387.08 | ТЕР01-01-022-22 июль 2016 г. ОЗП=18,65; ЭМ=8,4; ЗПМ=18,65 | 38 |  | 38
[6 empty] | 561.21 |  |  |  | 6 | 48.38 | 0.54
На единицу в базисных ценах |  |  |  |  | 3387.08 | 3387.08
561.21
ВСЕГО на физобъем (0,01108) |  |  |  |  | 38 | 38
6
Всего с учетом "июль 2016 г. ОЗП=18,65; ЭМ=8,4; ЗПМ=18,65" |  |  |  |  | 319 | 319
112
Накладные расходы 81% = 95%*0,85 ФОТ (от 112) |  |  |  |  | 91
Сметная прибыль 40% = 50%*0,8 ФОТ (от 112) |  |  |  |  | 45
Итого c накладными и см. прибылью |  |  |  |  | 455
2 | ТЕР01-01-009-22 | Разработка траншей экскаватором «обратная лопата» с ковшом вместимостью 0,25 м3, группа грунтов 1 в отвал | 1000 м3 грунта | 0.08325 | 2891.41 | 2891.41 | ТЕР01-01-009-22 июль 2016 г. ОЗП=18,65; ЭМ=8,4; ЗПМ=18,65 | 241 |  | 241
[6 empty] | 479.08 |  |  |  | 40 | 41.3 | 3.44
На единицу в базисных ценах |  |  |  |  | 2891.41 | 2891.41
479.08
ВСЕГО на физобъем (0,08325) |  |  |  |  | 241 | 241
40
Всего с учетом "июль 2016 г. ОЗП=18,65; ЭМ=8,4; ЗПМ=18,65" |  |  |  |  | 2024 | 2024
746
Накладные расходы 81% = 95%*0,85 ФОТ (от 746) |  |  |  |  | 604
Сметная прибыль 40% = 50%*0,8 ФОТ (от 746) |  |  |  |  | 298
Итого c накладными и см. прибылью |  |  |  |  | 2926
3 | ТЕР01-01-009-22 | Разработка траншей экскаватором «обратная лопата» с ковшом вместимостью 0,25 м3, группа грунтов 1 в отвал (мокрый грунт) | 1000 м3 грунта | 0.0299 | 3180.55 | 3180.55 | ТЕР01-01-009-22 июль 2016 г. ОЗП=18,65; ЭМ=8,4; ЗПМ=18,65 | 95 |  | 95
[6 empty] | 526.99 |  |  |  | 16 | 45.43 | 1.36
На единицу в базисных ценах |  |  |  |  | 2891.41 | 2891.41
479.08
Коэффициенты к позиции:
Итого на единицу с учетом "т.ч. 3.46 разработка вязких грунтов повышенной влажности.. ОЗП=1,1; ЭМ=1,1 к расх.; ЗПМ=1,1; ТЗ=1,1; ТЗМ=1,1" |  |  |  |  | 3180.55 | 3180.55
526.99
ВСЕГО на физобъем (0,0299) |  |  |  |  | 95 | 95
16
Всего с учетом "июль 2016 г. ОЗП=18,65; ЭМ=8,4; ЗПМ=18,65" |  |  |  |  | 798 | 798
298
Накладные расходы 81% = 95%*0,85 ФОТ (от 298) |  |  |  |  | 241
Сметная прибыль 40% = 50%*0,8 ФОТ (от 298) |  |  |  |  | 119
Итого c накладными и см. прибылью |  |  |  |  | 1158
4 | ТЕР01-02-057-01 | Разработка грунта вручную в траншеях глубиной до 2 м без креплений с откосами, группа грунтов 1 | 100 м3 грунта | 0.021 | 1214.93 |  | ТЕР01-02-057-01 июль 2016 г. ОЗП=18,65; ЗПМ=18,65 | 26 | 26 |  | 155.76 | 3.27
1214.93
На единицу в базисных ценах |  |  |  |  | 920.4
920.4
Коэффициенты к позиции:
Итого на единицу с учетом "т.ч. п187 добор грунта вручную ОЗП=1,2; ТЗ=1,2" |  |  |  |  | 1104.48
1104.48
Итого на единицу с учетом "т.ч. п.3.184 мокрый грунт ОЗП=1,1; ТЗ=1,1" |  |  |  |  | 1214.93
1214.93
ВСЕГО на физобъем (0,021) |  |  |  |  | 26
26
Всего с учетом "июль 2016 г. ОЗП=18,65; ЗПМ=18,65" |  |  |  |  | 485
485
Накладные расходы 68% = 80%*0,85 ФОТ (от 485) |  |  |  |  | 330
Сметная прибыль 36% = 45%*0,8 ФОТ (от 485) |  |  |  |  | 175
Итого c накладными и см. прибылью |  |  |  |  | 990
5 | ТЕР01-01-016-02 | Работа на отвале, группа грунтов 2-3 | 1000 м3 грунта | 0.01108 | 358.62 | 326.52 | ТЕР01-01-016-02 июль 2016 г. ОЗП=18,65; ЭМ=10,8; ЗПМ=18,65; МАТ=11,55 | 4 |  | 4 | 3.65 | 0.04
[5 empty] | 28.47 | 57.17 |  |  |  | 1 | 3.97 | 0.04
На единицу в базисных ценах |  |  |  |  | 358.62 | 326.52
[5 empty] | 28.47 | 57.17
ВСЕГО на физобъем (0,01108) |  |  |  |  | 4 | 4
1
Всего с учетом "июль 2016 г. ОЗП=18,65; ЭМ=10,8; ЗПМ=18,65; МАТ=11,55" |  |  |  |  | 43 | 43
19
Накладные расходы 81% = 95%*0,85 ФОТ (от 19) |  |  |  |  | 15
Сметная прибыль 40% = 50%*0,8 ФОТ (от 19) |  |  |  |  | 8
Итого c накладными и см. прибылью |  |  |  |  | 66
6 | ТЕР01-02-068-01 | Водоотлив из траншей | 100 м3 мокрого грунта | 0.096 | 1849.96 | 1849.96 | ТЕР01-02-068-01 июль 2016 г. ОЗП=18,65; ЭМ=14; ЗПМ=18,65 | 178 |  | 178
[6 empty] | 977.93 |  |  |  | 94 | 97.21 | 9.33
На единицу в базисных ценах |  |  |  |  | 1849.96 | 1849.96
977.93
ВСЕГО на физобъем (0,096) |  |  |  |  | 178 | 178
94
Всего с учетом "июль 2016 г. ОЗП=18,65; ЭМ=14; ЗПМ=18,65" |  |  |  |  | 2492 | 2492
1753
Накладные расходы 68% = 80%*0,85 ФОТ (от 1 753) |  |  |  |  | 1192
Сметная прибыль 36% = 45%*0,8 ФОТ (от 1 753) |  |  |  |  | 631
Итого c накладными и см. прибылью |  |  |  |  | 4315
7 | ТЕР01-02-061-01 | Засыпка вручную песком средним траншей, пазух котлованов и ям, группа грунтов 1 | 100 м3 грунта | 0.0545 | 663.75 |  | ТЕР01-02-061-01 июль 2016 г. ОЗП=18,65; ЗПМ=18,65 | 36 | 36 |  | 88.5 | 4.82
663.75
На единицу в базисных ценах |  |  |  |  | 663.75
663.75
ВСЕГО на физобъем (0,0545) |  |  |  |  | 36
36
Всего с учетом "июль 2016 г. ОЗП=18,65; ЗПМ=18,65" |  |  |  |  | 671
671
Накладные расходы 68% = 80%*0,85 ФОТ (от 671) |  |  |  |  | 456
Сметная прибыль 36% = 45%*0,8 ФОТ (от 671) |  |  |  |  | 242
Итого c накладными и см. прибылью |  |  |  |  | 1369
8 | ТСЦ-408-0122 | Песок природный для строительных работ средний | м3 | 5.45 | 38.48 |  | ТСЦ-408-0122 июль 2016 г. МАТ=12,16 | 210
На единицу в базисных ценах |  |  |  |  | 38.48
ВСЕГО на физобъем (5,45) |  |  |  |  | 210
Всего с учетом "июль 2016 г. МАТ=12,16" |  |  |  |  | 2554
Накладные расходы 111% = 130%*0,85 ФОТ (от 0)
Сметная прибыль 71% = 89%*0,8 ФОТ (от 0)
Итого c накладными и см. прибылью |  |  |  |  | 2554
9 | ТЕР01-01-033-02 | Засыпка траншей и котлованов с перемещением грунта до 5 м бульдозерами мощностью 59 кВт (80 л.с.), группа грунтов 2 | 1000 м3 грунта | 0.1153 | 544.53 | 544.53 | ТЕР01-01-033-02 июль 2016 г. ОЗП=18,65; ЭМ=10,96; ЗПМ=18,65 | 63 |  | 63
[6 empty] | 119.75 |  |  |  | 14 | 8.87 | 1.02
На единицу в базисных ценах |  |  |  |  | 544.53 | 544.53
119.75
ВСЕГО на физобъем (0,1153) |  |  |  |  | 63 | 63
14
Всего с учетом "июль 2016 г. ОЗП=18,65; ЭМ=10,96; ЗПМ=18,65" |  |  |  |  | 690 | 690
261
Накладные расходы 81% = 95%*0,85 ФОТ (от 261) |  |  |  |  | 211
Сметная прибыль 40% = 50%*0,8 ФОТ (от 261) |  |  |  |  | 104
Итого c накладными и см. прибылью |  |  |  |  | 1005
10 | ФССЦпг03-21-01-015 | Перевозка грузов автомобилями-самосвалами грузоподъемностью 10 т, работающих вне карьера, на расстояние: до 15 км I класс груза | 1 т груза | 17.73 | 13.38 | 13.38 | 2 перевозка июль 2016 ЭМ=10,11 | 237 |  | 237
На единицу в базисных ценах |  |  |  |  | 13.38 | 13.38
ВСЕГО на физобъем (17,73) |  |  |  |  | 237 | 237
Всего с учетом "перевозка июль 2016 ЭМ=10,11" |  |  |  |  | 2396 | 2396
11 | ТЕР23-01-001-01 | Устройство основания под трубопроводы песчаного | 10 м3 основания | 0.121 | 538.11 | 31.5 | ТЕР23-01-001-01 июль 2016 г. ОЗП=18,65; ЭМ=7,65; ЗПМ=18,65; МАТ=12,16 | 65 | 10 | 4 | 10.2 | 1.23
[5 empty] | 83.33 | 3.52 |  |  |  |  | 0.35 | 0.04
На единицу в базисных ценах |  |  |  |  | 538.11 | 31.5
[5 empty] | 83.33 | 3.52
ВСЕГО на физобъем (0,121) |  |  |  |  | 65 | 4
10
Всего с учетом "июль 2016 г. ОЗП=18,65; ЭМ=7,65; ЗПМ=18,65; МАТ=12,16" |  |  |  |  | 838 | 31
187
Накладные расходы 111% = 130%*0,85 ФОТ (от 187) |  |  |  |  | 208
Сметная прибыль 71% = 89%*0,8 ФОТ (от 187) |  |  |  |  | 133
Итого c накладными и см. прибылью |  |  |  |  | 1179
12 | ТЕР23-01-020-01 | Укладка канализационных безнапорных раструбных труб из поливинилхлорида (ПВХ) диаметром: 250 мм | 100 м трубопроводов | 0.61 | 630.14 | 369.52 | ТЕР23-01-020-01 июль 2016 г. ОЗП=18,65; ЭМ=6,69; ЗПМ=18,65; МАТ=8,21 | 384 | 152 | 225 | 27.12 | 16.54
[5 empty] | 248.96 | 46.98 |  |  |  | 29 | 4.05 | 2.47
На единицу в базисных ценах |  |  |  |  | 630.14 | 369.52
[5 empty] | 248.96 | 46.98
ВСЕГО на физобъем (0,61) |  |  |  |  | 384 | 225
[5 empty] | 152 | 29
Всего с учетом "июль 2016 г. ОЗП=18,65; ЭМ=6,69; ЗПМ=18,65; МАТ=8,21" |  |  |  |  | 4397 | 1505
[5 empty] | 2835 | 541
Накладные расходы 111% = 130%*0,85 ФОТ (от 3 376) |  |  |  |  | 3747
Сметная прибыль 71% = 89%*0,8 ФОТ (от 3 376) |  |  |  |  | 2397
Итого c накладными и см. прибылью |  |  |  |  | 10541
13 | доп.прайс стр.1 | Труба ПРАГМА ПП ф=160мм (4243/6:1,18:5,41*1,02) | м | 61 | 112.99 |  | 1 материалы июль 2016г. МАТ=5,41 | 6892
МАТ=4243/6/1,18/5,41*1,02
На единицу в базисных ценах |  |  |  |  | 112.99
ВСЕГО на физобъем (61) |  |  |  |  | 6892
Всего с учетом "материалы июль 2016г. МАТ=5,41" |  |  |  |  | 37286
14 | ТЕР16-01-004-03 | Прокладка в траншеях трубопроводов из чугунных канализационных труб диаметром 150 мм | 100 м трубопровода | 0.08 | 11312.91 | 207.05 | ТЕР16-01-004-03 июль 2016 г. ОЗП=18,65; ЭМ=9,56; ЗПМ=18,65; МАТ=12,79 | 905 | 65 | 17 | 88.29 | 7.06
[5 empty] | 810.5 | 5.94 |  |  |  |  | 0.44 | 0.04
На единицу в базисных ценах |  |  |  |  | 11312.91 | 207.05
[5 empty] | 810.5 | 5.94
ВСЕГО на физобъем (0,08) |  |  |  |  | 905 | 17
65
Всего с учетом "июль 2016 г. ОЗП=18,65; ЭМ=9,56; ЗПМ=18,65; МАТ=12,79" |  |  |  |  | 11901 | 163
1212
Накладные расходы 109% = 128%*0,85 ФОТ (от 1 212) |  |  |  |  | 1321
Сметная прибыль 66% = 83%*0,8 ФОТ (от 1 212) |  |  |  |  | 800
Итого c накладными и см. прибылью |  |  |  |  | 14022
15 | ТСЦ-103-0747 | Фасонные чугунные соединительные части к чугунным напорным трубам наружным диаметром 125-200 мм | т | 0,0108 5,4*2/1000 | 8011.64 |  | ТСЦ-103-0747 июль 2016 г. МАТ=7,78 | 87
На единицу в базисных ценах |  |  |  |  | 8011.64
ВСЕГО на физобъем (0,0108) |  |  |  |  | 87
Всего с учетом "июль 2016 г. МАТ=7,78" |  |  |  |  | 677
Накладные расходы 109% = 128%*0,85 ФОТ (от 0)
Сметная прибыль 66% = 83%*0,8 ФОТ (от 0)
Итого c накладными и см. прибылью |  |  |  |  | 677
16 | ТЕР26-01-017-01 | Изоляция трубопроводов изделиями из вспененного каучука («Армофлекс»), вспененного полиэтилена («Термофлекс») трубками | 10 м трубопровода | 6 | 2324.55 | 22.63 | ТЕР26-01-017-01 июль 2016 г. ОЗП=18,65; ЭМ=10,34; ЗПМ=18,65; МАТ=1,89 | 13947 | 210 | 136 | 3.52 | 21.12
34.92
На единицу в базисных ценах |  |  |  |  | 2324.55 | 22.63
34.92
ВСЕГО на физобъем (6) |  |  |  |  | 13947 | 136
210
Всего с учетом "июль 2016 г. ОЗП=18,65; ЭМ=10,34; ЗПМ=18,65; МАТ=1,89" |  |  |  |  | 31029 | 1406
3917
Накладные расходы 85% = 100%*0,85 ФОТ (от 3 917) |  |  |  |  | 3329
Сметная прибыль 56% = 70%*0,8 ФОТ (от 3 917) |  |  |  |  | 2194
Итого c накладными и см. прибылью |  |  |  |  | 36552
17 | ТСЦ-104-0162 | Трубки из вспененного полиэтилена (пенополиэтилен) «Термофлекс» диаметром 108х13 мм | м | -66 -Ф5.р1 | 152.82 |  | ТСЦ-104-0162 июль 2016 г. МАТ=1,14 | -10086
На единицу в базисных ценах |  |  |  |  | 152.82
ВСЕГО на физобъем (-66) |  |  |  |  | -10086
Всего с учетом "июль 2016 г. МАТ=1,14" |  |  |  |  | -11498
Накладные расходы 85% = 100%*0,85 ФОТ (от 0)
Сметная прибыль 56% = 70%*0,8 ФОТ (от 0)
Итого c накладными и см. прибылью |  |  |  |  | -11498
18 | доп.прайс стр2 | Трубка Энергофлекс супер 160*13 | м | 66 Ф5.р1 | 37.43 |  | 1 материалы июль 2016г. МАТ=5,41 | 2470
МАТ=234,23/1,18/5,41*1,02
На единицу в базисных ценах |  |  |  |  | 37.43
ВСЕГО на физобъем (66) |  |  |  |  | 2470
Всего с учетом "материалы июль 2016г. МАТ=5,41" |  |  |  |  | 13363
19 | ТЕР16-02-005-09 | Прокладка трубопроводов отопления и водоснабжения из стальных электросварных труб диаметром 250 мм (гильзы) | 100 м трубопровода | 0.01 | 32673.47 | 653.63 | ТЕР16-02-005-09 июль 2016 г. ОЗП=18,65; ЭМ=8,01; ЗПМ=18,65; МАТ=5,38 | 327 | 21 | 7 | 221.76 | 2.22
[5 empty] | 2108.94 | 21.2 |  |  |  |  | 1.57 | 0.02
На единицу в базисных ценах |  |  |  |  | 32673.47 | 653.63
[5 empty] | 2108.94 | 21.2
ВСЕГО на физобъем (0,01) |  |  |  |  | 327 | 7
21
Всего с учетом "июль 2016 г. ОЗП=18,65; ЭМ=8,01; ЗПМ=18,65; МАТ=5,38" |  |  |  |  | 2057 | 56
392
Накладные расходы 109% = 128%*0,85 ФОТ (от 392) |  |  |  |  | 427
Сметная прибыль 66% = 83%*0,8 ФОТ (от 392) |  |  |  |  | 259
Итого c накладными и см. прибылью |  |  |  |  | 2743
20 | ТЕР23-03-001-04 | Устройство круглых сборных железобетонных канализационных колодцев диаметром 1 м в мокрых грунтах | 10 м3 железобетонных и бетонных конструкций колодца | 0.268 | 22467.36 | 2637.34 | ТЕР23-03-001-04 июль 2016 г. ОЗП=18,65; ЭМ=7,08; ЗПМ=18,65; МАТ=5,17 | 6021 | 386 | 707 | 158.68 | 42.53
[5 empty] | 1439.23 | 264.74 |  |  |  | 71 | 19.61 | 5.26
На единицу в базисных ценах |  |  |  |  | 22467.36 | 2637.34
[5 empty] | 1439.23 | 264.74
ВСЕГО на физобъем (0,268) |  |  |  |  | 6021 | 707
[5 empty] | 386 | 71
Всего с учетом "июль 2016 г. ОЗП=18,65; ЭМ=7,08; ЗПМ=18,65; МАТ=5,17" |  |  |  |  | 37683 | 5006
[5 empty] | 7199 | 1324
Накладные расходы 111% = 130%*0,85 ФОТ (от 8 523) |  |  |  |  | 9461
Сметная прибыль 71% = 89%*0,8 ФОТ (от 8 523) |  |  |  |  | 6051
Итого c накладными и см. прибылью |  |  |  |  | 53195
21 | ТСЦ-101-2536 | Люки чугунные тяжелый | шт. | 3 | 615.08 |  | ТСЦ-101-2536 июль 2016 г. МАТ=5,93 | 1845
На единицу в базисных ценах |  |  |  |  | 615.08
ВСЕГО на физобъем (3) |  |  |  |  | 1845
Всего с учетом "июль 2016 г. МАТ=5,93" |  |  |  |  | 10941
Накладные расходы 111% = 130%*0,85 ФОТ (от 0)
Сметная прибыль 71% = 89%*0,8 ФОТ (от 0)
Итого c накладными и см. прибылью |  |  |  |  | 10941
22 | ТСЦ-201-0650 | Ограждения лестничных проемов, лестничные марши, пожарные лестницы | т | 0.0324 | 8639.85 |  | ТСЦ-201-0650 июль 2016 г. МАТ=9,67 | 280
На единицу в базисных ценах |  |  |  |  | 8639.85
ВСЕГО на физобъем (0,0324) |  |  |  |  | 280
Всего с учетом "июль 2016 г. МАТ=9,67" |  |  |  |  | 2708
Накладные расходы 111% = 130%*0,85 ФОТ (от 0)
Сметная прибыль 71% = 89%*0,8 ФОТ (от 0)
Итого c накладными и см. прибылью |  |  |  |  | 2708
23 | ТЕР23-04-008-02 | Присоединение канализационных трубопроводов к существующей сети в грунтах мокрых | 1 врезка | 1 | 236.42 |  | ТЕР23-04-008-02 июль 2016 г. ОЗП=18,65; ЗПМ=18,65; МАТ=4,98 | 236 | 154 |  | 17.01 | 17.01
154.28
На единицу в базисных ценах |  |  |  |  | 236.42
154.28
ВСЕГО на физобъем (1) |  |  |  |  | 236
154
Всего с учетом "июль 2016 г. ОЗП=18,65; ЗПМ=18,65; МАТ=4,98" |  |  |  |  | 3280
2872
Накладные расходы 111% = 130%*0,85 ФОТ (от 2 872) |  |  |  |  | 3188
Сметная прибыль 71% = 89%*0,8 ФОТ (от 2 872) |  |  |  |  | 2039
Итого c накладными и см. прибылью |  |  |  |  | 8507
Раздел 2. Канализация ливневая
24 | ТЕР01-01-022-22 | Разработка грунта в траншеях экскаватором «обратная лопата» с ковшом вместимостью 0,25 м3, группа грунтов 1 с погрузкой на автомобили-самосвалы | 1000 м3 грунта | 0.00855 | 3387.08 | 3387.08 | ТЕР01-01-022-22 июль 2016 г. ОЗП=18,65; ЭМ=8,4; ЗПМ=18,65 | 29 |  | 29
[6 empty] | 561.21 |  |  |  | 5 | 48.38 | 0.41
На единицу в базисных ценах |  |  |  |  | 3387.08 | 3387.08
561.21
ВСЕГО на физобъем (0,00855) |  |  |  |  | 29 | 29
5
Всего с учетом "июль 2016 г. ОЗП=18,65; ЭМ=8,4; ЗПМ=18,65" |  |  |  |  | 244 | 244
93
Накладные расходы 81% = 95%*0,85 ФОТ (от 93) |  |  |  |  | 75
Сметная прибыль 40% = 50%*0,8 ФОТ (от 93) |  |  |  |  | 37
Итого c накладными и см. прибылью |  |  |  |  | 356
25 | ТЕР01-01-009-22 | Разработка траншей экскаватором «обратная лопата» с ковшом вместимостью 0,25 м3, группа грунтов 1 в отвал | 1000 м3 грунта | 0.05468 | 2891.41 | 2891.41 | ТЕР01-01-009-22 июль 2016 г. ОЗП=18,65; ЭМ=8,4; ЗПМ=18,65 | 158 |  | 158
[6 empty] | 479.08 |  |  |  | 26 | 41.3 | 2.26
На единицу в базисных ценах |  |  |  |  | 2891.41 | 2891.41
479.08
ВСЕГО на физобъем (0,05468) |  |  |  |  | 158 | 158
26
Всего с учетом "июль 2016 г. ОЗП=18,65; ЭМ=8,4; ЗПМ=18,65" |  |  |  |  | 1327 | 1327
485
Накладные расходы 81% = 95%*0,85 ФОТ (от 485) |  |  |  |  | 393
Сметная прибыль 40% = 50%*0,8 ФОТ (от 485) |  |  |  |  | 194
Итого c накладными и см. прибылью |  |  |  |  | 1914
26 | ТЕР01-01-009-22 | Разработка траншей экскаватором «обратная лопата» с ковшом вместимостью 0,25 м3, группа грунтов 1 в отвал (мокрый грунт) | 1000 м3 грунта | 0.0243 | 3180.55 | 3180.55 | ТЕР01-01-009-22 июль 2016 г. ОЗП=18,65; ЭМ=8,4; ЗПМ=18,65 | 77 |  | 77
[6 empty] | 526.99 |  |  |  | 13 | 45.43 | 1.1
На единицу в базисных ценах |  |  |  |  | 2891.41 | 2891.41
479.08
Коэффициенты к позиции:
Итого на единицу с учетом "т.ч. 3.46 разработка вязких грунтов повышенной влажности.. ОЗП=1,1; ЭМ=1,1 к расх.; ЗПМ=1,1; ТЗ=1,1; ТЗМ=1,1" |  |  |  |  | 3180.55 | 3180.55
526.99
ВСЕГО на физобъем (0,0243) |  |  |  |  | 77 | 77
13
Всего с учетом "июль 2016 г. ОЗП=18,65; ЭМ=8,4; ЗПМ=18,65" |  |  |  |  | 647 | 647
242
Накладные расходы 81% = 95%*0,85 ФОТ (от 242) |  |  |  |  | 196
Сметная прибыль 40% = 50%*0,8 ФОТ (от 242) |  |  |  |  | 97
Итого c накладными и см. прибылью |  |  |  |  | 940
27 | ТЕР01-02-057-01 | Разработка грунта вручную в траншеях глубиной до 2 м без креплений с откосами, группа грунтов 1 | 100 м3 грунта | 0.018 | 1214.93 |  | ТЕР01-02-057-01 июль 2016 г. ОЗП=18,65; ЗПМ=18,65 | 22 | 22 |  | 155.76 | 2.8
1214.93
На единицу в базисных ценах |  |  |  |  | 920.4
920.4
Коэффициенты к позиции:
Итого на единицу с учетом "т.ч. п187 добор грунта вручную ОЗП=1,2; ТЗ=1,2" |  |  |  |  | 1104.48
1104.48
Итого на единицу с учетом "т.ч. п.3.184 мокрый грунт ОЗП=1,1; ТЗ=1,1" |  |  |  |  | 1214.93
1214.93
ВСЕГО на физобъем (0,018) |  |  |  |  | 22
22
Всего с учетом "июль 2016 г. ОЗП=18,65; ЗПМ=18,65" |  |  |  |  | 410
410
Накладные расходы 68% = 80%*0,85 ФОТ (от 410) |  |  |  |  | 279
Сметная прибыль 36% = 45%*0,8 ФОТ (от 410) |  |  |  |  | 148
Итого c накладными и см. прибылью |  |  |  |  | 837
28 | ТЕР01-01-016-02 | Работа на отвале, группа грунтов 2-3 | 1000 м3 грунта | 0.00855 | 358.62 | 326.52 | ТЕР01-01-016-02 июль 2016 г. ОЗП=18,65; ЭМ=10,8; ЗПМ=18,65; МАТ=11,55 | 3 |  | 3 | 3.65 | 0.03
[5 empty] | 28.47 | 57.17 |  |  |  |  | 3.97 | 0.03
На единицу в базисных ценах |  |  |  |  | 358.62 | 326.52
[5 empty] | 28.47 | 57.17
ВСЕГО на физобъем (0,00855) |  |  |  |  | 3 | 3
Всего с учетом "июль 2016 г. ОЗП=18,65; ЭМ=10,8; ЗПМ=18,65; МАТ=11,55" |  |  |  |  | 32 | 32
Накладные расходы 81% = 95%*0,85 ФОТ (от 0)
Сметная прибыль 40% = 50%*0,8 ФОТ (от 0)
Итого c накладными и см. прибылью |  |  |  |  | 32
29 | ТЕР01-02-068-01 | Водоотлив из траншей | 100 м3 мокрого грунта | 0.1044 | 1849.96 | 1849.96 | ТЕР01-02-068-01 июль 2016 г. ОЗП=18,65; ЭМ=14; ЗПМ=18,65 | 193 |  | 193
[6 empty] | 977.93 |  |  |  | 102 | 97.21 | 10.15
На единицу в базисных ценах |  |  |  |  | 1849.96 | 1849.96
977.93
ВСЕГО на физобъем (0,1044) |  |  |  |  | 193 | 193
102
Всего с учетом "июль 2016 г. ОЗП=18,65; ЭМ=14; ЗПМ=18,65" |  |  |  |  | 2702 | 2702
1902
Накладные расходы 68% = 80%*0,85 ФОТ (от 1 902) |  |  |  |  | 1293
Сметная прибыль 36% = 45%*0,8 ФОТ (от 1 902) |  |  |  |  | 685
Итого c накладными и см. прибылью |  |  |  |  | 4680
30 | ТЕР01-02-061-01 | Засыпка вручную траншей, пазух котлованов и ям, группа грунтов 1 | 100 м3 грунта | 0.0447 | 663.75 |  | ТЕР01-02-061-01 июль 2016 г. ОЗП=18,65; ЗПМ=18,65 | 30 | 30 |  | 88.5 | 3.96
663.75
На единицу в базисных ценах |  |  |  |  | 663.75
663.75
ВСЕГО на физобъем (0,0447) |  |  |  |  | 30
30
Всего с учетом "июль 2016 г. ОЗП=18,65; ЗПМ=18,65" |  |  |  |  | 560
560
Накладные расходы 68% = 80%*0,85 ФОТ (от 560) |  |  |  |  | 381
Сметная прибыль 36% = 45%*0,8 ФОТ (от 560) |  |  |  |  | 202
Итого c накладными и см. прибылью |  |  |  |  | 1143
31 | ТСЦ-408-0122 | Песок природный для строительных работ средний | м3 | 4.47 | 38.48 |  | ТСЦ-408-0122 июль 2016 г. МАТ=12,16 | 172
На единицу в базисных ценах |  |  |  |  | 38.48
ВСЕГО на физобъем (4,47) |  |  |  |  | 172
Всего с учетом "июль 2016 г. МАТ=12,16" |  |  |  |  | 2092
Накладные расходы 111% = 130%*0,85 ФОТ (от 0)
Сметная прибыль 71% = 89%*0,8 ФОТ (от 0)
Итого c накладными и см. прибылью |  |  |  |  | 2092
32 | ТЕР01-01-033-02 | Засыпка траншей и котлованов с перемещением грунта до 5 м бульдозерами мощностью 59 кВт (80 л.с.), группа грунтов 2 | 1000 м3 грунта | 0.08078 | 544.53 | 544.53 | ТЕР01-01-033-02 июль 2016 г. ОЗП=18,65; ЭМ=10,96; ЗПМ=18,65 | 44 |  | 44
[6 empty] | 119.75 |  |  |  | 10 | 8.87 | 0.72
На единицу в базисных ценах |  |  |  |  | 544.53 | 544.53
119.75
ВСЕГО на физобъем (0,08078) |  |  |  |  | 44 | 44
10
Всего с учетом "июль 2016 г. ОЗП=18,65; ЭМ=10,96; ЗПМ=18,65" |  |  |  |  | 482 | 482
187
Накладные расходы 81% = 95%*0,85 ФОТ (от 187) |  |  |  |  | 151
Сметная прибыль 40% = 50%*0,8 ФОТ (от 187) |  |  |  |  | 75
Итого c накладными и см. прибылью |  |  |  |  | 708
33 | ФССЦпг03-21-01-015 | Перевозка грузов автомобилями-самосвалами грузоподъемностью 10 т, работающих вне карьера, на расстояние: до 15 км I класс груза | 1 т груза | 13.68 | 13.38 | 13.38 | 2 перевозка июль 2016 ЭМ=10,11 | 183 |  | 183
На единицу в базисных ценах |  |  |  |  | 13.38 | 13.38
ВСЕГО на физобъем (13,68) |  |  |  |  | 183 | 183
Всего с учетом "перевозка июль 2016 ЭМ=10,11" |  |  |  |  | 1850 | 1850
34 | ТЕР23-01-001-01 | Устройство основания под трубопроводы песчаного | 10 м3 основания | 0.1 | 538.11 | 31.5 | ТЕР23-01-001-01 июль 2016 г. ОЗП=18,65; ЭМ=7,65; ЗПМ=18,65; МАТ=12,16 | 54 | 8 | 3 | 10.2 | 1.02
[5 empty] | 83.33 | 3.52 |  |  |  |  | 0.35 | 0.04
На единицу в базисных ценах |  |  |  |  | 538.11 | 31.5
[5 empty] | 83.33 | 3.52
ВСЕГО на физобъем (0,1) |  |  |  |  | 54 | 3
8
Всего с учетом "июль 2016 г. ОЗП=18,65; ЭМ=7,65; ЗПМ=18,65; МАТ=12,16" |  |  |  |  | 695 | 23
149
Накладные расходы 111% = 130%*0,85 ФОТ (от 149) |  |  |  |  | 165
Сметная прибыль 71% = 89%*0,8 ФОТ (от 149) |  |  |  |  | 106
Итого c накладными и см. прибылью |  |  |  |  | 966
35 | ТЕР23-01-020-01 | Укладка канализационных безнапорных раструбных труб из поливинилхлорида (ПВХ) диаметром: 250 мм | 100 м трубопроводов | 0.5 | 630.14 | 369.52 | ТЕР23-01-020-01 июль 2016 г. ОЗП=18,65; ЭМ=6,69; ЗПМ=18,65; МАТ=8,21 | 315 | 124 | 185 | 27.12 | 13.56
[5 empty] | 248.96 | 46.98 |  |  |  | 23 | 4.05 | 2.03
На единицу в базисных ценах |  |  |  |  | 630.14 | 369.52
[5 empty] | 248.96 | 46.98
ВСЕГО на физобъем (0,5) |  |  |  |  | 315 | 185
[5 empty] | 124 | 23
Всего с учетом "июль 2016 г. ОЗП=18,65; ЭМ=6,69; ЗПМ=18,65; МАТ=8,21" |  |  |  |  | 3600 | 1238
[5 empty] | 2313 | 429
Накладные расходы 111% = 130%*0,85 ФОТ (от 2 742) |  |  |  |  | 3044
Сметная прибыль 71% = 89%*0,8 ФОТ (от 2 742) |  |  |  |  | 1947
Итого c накладными и см. прибылью |  |  |  |  | 8591
36 | доп. прайс стр.1 | Труба ПРАГМА ПП ф=160мм (4243/6:1,18:5,41*1,02) | м | 50 | 112.99 |  | 1 материалы июль 2016г. МАТ=5,41 | 5650
МАТ=4243/6/1,18/5,41*1,02
На единицу в базисных ценах |  |  |  |  | 112.99
ВСЕГО на физобъем (50) |  |  |  |  | 5650
Всего с учетом "материалы июль 2016г. МАТ=5,41" |  |  |  |  | 30567
37 | ТЕР16-02-005-05 | Прокладка трубопроводов отопления и водоснабжения из стальных электросварных труб диаметром 100 мм | 100 м трубопровода | 0.07 | 9630.36 | 198.47 | ТЕР16-02-005-05 июль 2016 г. ОЗП=18,65; ЭМ=8,69; ЗПМ=18,65; МАТ=4,22 | 674 | 54 | 14 | 79.75 | 5.58
[5 empty] | 778.36 | 5 |  |  |  |  | 0.37 | 0.03
На единицу в базисных ценах |  |  |  |  | 9630.36 | 198.47
[5 empty] | 778.36 | 5
ВСЕГО на физобъем (0,07) |  |  |  |  | 674 | 14
54
Всего с учетом "июль 2016 г. ОЗП=18,65; ЭМ=8,69; ЗПМ=18,65; МАТ=4,22" |  |  |  |  | 3686 | 122
1007
Накладные расходы 109% = 128%*0,85 ФОТ (от 1 007) |  |  |  |  | 1098
Сметная прибыль 66% = 83%*0,8 ФОТ (от 1 007) |  |  |  |  | 665
Итого c накладными и см. прибылью |  |  |  |  | 5449
38 | ТЕР16-02-005-09 | Прокладка трубопроводов отопления и водоснабжения из стальных электросварных труб диаметром 250 мм (гильзы) | 100 м трубопровода | 0.01 | 32673.47 | 653.63 | ТЕР16-02-005-09 июль 2016 г. ОЗП=18,65; ЭМ=8,01; ЗПМ=18,65; МАТ=5,38 | 327 | 21 | 7 | 221.76 | 2.22
[5 empty] | 2108.94 | 21.2 |  |  |  |  | 1.57 | 0.02
На единицу в базисных ценах |  |  |  |  | 32673.47 | 653.63
[5 empty] | 2108.94 | 21.2
ВСЕГО на физобъем (0,01) |  |  |  |  | 327 | 7
21
Всего с учетом "июль 2016 г. ОЗП=18,65; ЭМ=8,01; ЗПМ=18,65; МАТ=5,38" |  |  |  |  | 2057 | 56
392
Накладные расходы 109% = 128%*0,85 ФОТ (от 392) |  |  |  |  | 427
Сметная прибыль 66% = 83%*0,8 ФОТ (от 392) |  |  |  |  | 259
Итого c накладными и см. прибылью |  |  |  |  | 2743
39 | ТЕР23-03-001-04 | Устройство круглых сборных железобетонных канализационных колодцев диаметром 1 м в мокрых грунтах | 10 м3 железобетонных и бетонных конструкций колодца | 0.208 | 22467.36 | 2637.34 | ТЕР23-03-001-04 июль 2016 г. ОЗП=18,65; ЭМ=7,08; ЗПМ=18,65; МАТ=5,17 | 4673 | 299 | 549 | 158.68 | 33.01
[5 empty] | 1439.23 | 264.74 |  |  |  | 55 | 19.61 | 4.08
На единицу в базисных ценах |  |  |  |  | 22467.36 | 2637.34
[5 empty] | 1439.23 | 264.74
ВСЕГО на физобъем (0,208) |  |  |  |  | 4673 | 549
[5 empty] | 299 | 55
Всего с учетом "июль 2016 г. ОЗП=18,65; ЭМ=7,08; ЗПМ=18,65; МАТ=5,17" |  |  |  |  | 29238 | 3887
[5 empty] | 5576 | 1026
Накладные расходы 111% = 130%*0,85 ФОТ (от 6 602) |  |  |  |  | 7328
Сметная прибыль 71% = 89%*0,8 ФОТ (от 6 602) |  |  |  |  | 4687
Итого c накладными и см. прибылью |  |  |  |  | 41253
40 | ТСЦ-101-2536 | Люки чугунные тяжелый | шт. | 2 | 615.08 |  | ТСЦ-101-2536 июль 2016 г. МАТ=5,93 | 1230
На единицу в базисных ценах |  |  |  |  | 615.08
ВСЕГО на физобъем (2) |  |  |  |  | 1230
Всего с учетом "июль 2016 г. МАТ=5,93" |  |  |  |  | 7294
Накладные расходы 111% = 130%*0,85 ФОТ (от 0)
Сметная прибыль 71% = 89%*0,8 ФОТ (от 0)
Итого c накладными и см. прибылью |  |  |  |  | 7294
41 | ТСЦ-201-0650 | Ограждения лестничных проемов, лестничные марши, пожарные лестницы | т | 0.013 | 8639.85 |  | ТСЦ-201-0650 июль 2016 г. МАТ=9,67 | 112
На единицу в базисных ценах |  |  |  |  | 8639.85
ВСЕГО на физобъем (0,013) |  |  |  |  | 112
Всего с учетом "июль 2016 г. МАТ=9,67" |  |  |  |  | 1083
Накладные расходы 111% = 130%*0,85 ФОТ (от 0)
Сметная прибыль 71% = 89%*0,8 ФОТ (от 0)
Итого c накладными и см. прибылью |  |  |  |  | 1083
42 | ТЕР23-04-008-02 | Присоединение канализационных трубопроводов к существующей сети в грунтах мокрых | 1 врезка | 1 | 236.42 |  | ТЕР23-04-008-02 июль 2016 г. ОЗП=18,65; ЗПМ=18,65; МАТ=4,98 | 236 | 154 |  | 17.01 | 17.01
154.28
На единицу в базисных ценах |  |  |  |  | 236.42
154.28
ВСЕГО на физобъем (1) |  |  |  |  | 236
154
Всего с учетом "июль 2016 г. ОЗП=18,65; ЗПМ=18,65; МАТ=4,98" |  |  |  |  | 3280
2872
Накладные расходы 111% = 130%*0,85 ФОТ (от 2 872) |  |  |  |  | 3188
Сметная прибыль 71% = 89%*0,8 ФОТ (от 2 872) |  |  |  |  | 2039
Итого c накладными и см. прибылью |  |  |  |  | 8507
Раздел 3. Водопровод
43 | ТЕР01-01-022-22 | Разработка грунта в траншеях экскаватором «обратная лопата» с ковшом вместимостью 0,25 м3, группа грунтов 1 с погрузкой на автомобили-самосвалы | 1000 м3 грунта | 0.01066 | 3387.08 | 3387.08 | ТЕР01-01-022-22 июль 2016 г. ОЗП=18,65; ЭМ=8,4; ЗПМ=18,65 | 36 |  | 36
[6 empty] | 561.21 |  |  |  | 6 | 48.38 | 0.52
На единицу в базисных ценах |  |  |  |  | 3387.08 | 3387.08
561.21
ВСЕГО на физобъем (0,01066) |  |  |  |  | 36 | 36
6
Всего с учетом "июль 2016 г. ОЗП=18,65; ЭМ=8,4; ЗПМ=18,65" |  |  |  |  | 302 | 302
112
Накладные расходы 81% = 95%*0,85 ФОТ (от 112) |  |  |  |  | 91
Сметная прибыль 40% = 50%*0,8 ФОТ (от 112) |  |  |  |  | 45
Итого c накладными и см. прибылью |  |  |  |  | 438
44 | ТЕР01-01-009-22 | Разработка траншей экскаватором «обратная лопата» с ковшом вместимостью 0,25 м3, группа грунтов 1 в отвал | 1000 м3 грунта | 0.21249 | 2891.41 | 2891.41 | ТЕР01-01-009-22 июль 2016 г. ОЗП=18,65; ЭМ=8,4; ЗПМ=18,65 | 614 |  | 614
[6 empty] | 479.08 |  |  |  | 102 | 41.3 | 8.78
На единицу в базисных ценах |  |  |  |  | 2891.41 | 2891.41
479.08
ВСЕГО на физобъем (0,21249) |  |  |  |  | 614 | 614
102
Всего с учетом "июль 2016 г. ОЗП=18,65; ЭМ=8,4; ЗПМ=18,65" |  |  |  |  | 5158 | 5158
1902
Накладные расходы 81% = 95%*0,85 ФОТ (от 1 902) |  |  |  |  | 1541
Сметная прибыль 40% = 50%*0,8 ФОТ (от 1 902) |  |  |  |  | 761
Итого c накладными и см. прибылью |  |  |  |  | 7460
45 | ТЕР01-01-009-22 | Разработка траншей экскаватором «обратная лопата» с ковшом вместимостью 0,25 м3, группа грунтов 1 в отвал (мокрый грунт) | 1000 м3 грунта | 0.07452 | 3180.55 | 3180.55 | ТЕР01-01-009-22 июль 2016 г. ОЗП=18,65; ЭМ=8,4; ЗПМ=18,65 | 237 |  | 237
[6 empty] | 526.99 |  |  |  | 39 | 45.43 | 3.39
На единицу в базисных ценах |  |  |  |  | 2891.41 | 2891.41
479.08
Коэффициенты к позиции:
Итого на единицу с учетом "т.ч. 3.46 разработка вязких грунтов повышенной влажности.. ОЗП=1,1; ЭМ=1,1 к расх.; ЗПМ=1,1; ТЗ=1,1; ТЗМ=1,1" |  |  |  |  | 3180.55 | 3180.55
526.99
ВСЕГО на физобъем (0,07452) |  |  |  |  | 237 | 237
39
Всего с учетом "июль 2016 г. ОЗП=18,65; ЭМ=8,4; ЗПМ=18,65" |  |  |  |  | 1991 | 1991
727
Накладные расходы 81% = 95%*0,85 ФОТ (от 727) |  |  |  |  | 589
Сметная прибыль 40% = 50%*0,8 ФОТ (от 727) |  |  |  |  | 291
Итого c накладными и см. прибылью |  |  |  |  | 2871
46 | ТЕР01-02-057-01 | Разработка грунта вручную в траншеях глубиной до 2 м без креплений с откосами, группа грунтов 1 | 100 м3 грунта | 0.03 | 1214.93 |  | ТЕР01-02-057-01 июль 2016 г. ОЗП=18,65; ЗПМ=18,65 | 36 | 36 |  | 155.76 | 4.67
1214.93
На единицу в базисных ценах |  |  |  |  | 920.4
920.4
Коэффициенты к позиции:
Итого на единицу с учетом "т.ч. п187 добор грунта вручную ОЗП=1,2; ТЗ=1,2" |  |  |  |  | 1104.48
1104.48
Итого на единицу с учетом "т.ч. п.3.184 мокрый грунт ОЗП=1,1; ТЗ=1,1" |  |  |  |  | 1214.93
1214.93
ВСЕГО на физобъем (0,03) |  |  |  |  | 36
36
Всего с учетом "июль 2016 г. ОЗП=18,65; ЗПМ=18,65" |  |  |  |  | 671
671
Накладные расходы 68% = 80%*0,85 ФОТ (от 671) |  |  |  |  | 456
Сметная прибыль 36% = 45%*0,8 ФОТ (от 671) |  |  |  |  | 242
Итого c накладными и см. прибылью |  |  |  |  | 1369
47 | ТЕР01-01-016-02 | Работа на отвале, группа грунтов 2-3 | 1000 м3 грунта | 0.01066 | 358.62 | 326.52 | ТЕР01-01-016-02 июль 2016 г. ОЗП=18,65; ЭМ=10,8; ЗПМ=18,65; МАТ=11,55 | 4 |  | 3 | 3.65 | 0.04
[5 empty] | 28.47 | 57.17 |  |  |  | 1 | 3.97 | 0.04
На единицу в базисных ценах |  |  |  |  | 358.62 | 326.52
[5 empty] | 28.47 | 57.17
ВСЕГО на физобъем (0,01066) |  |  |  |  | 4 | 3
1
Всего с учетом "июль 2016 г. ОЗП=18,65; ЭМ=10,8; ЗПМ=18,65; МАТ=11,55" |  |  |  |  | 44 | 32
19
Накладные расходы 81% = 95%*0,85 ФОТ (от 19) |  |  |  |  | 15
Сметная прибыль 40% = 50%*0,8 ФОТ (от 19) |  |  |  |  | 8
Итого c накладными и см. прибылью |  |  |  |  | 67
48 | ТЕР01-02-068-01 | Водоотлив из траншей | 100 м3 мокрого грунта | 0.394 | 1849.96 | 1849.96 | ТЕР01-02-068-01 июль 2016 г. ОЗП=18,65; ЭМ=14; ЗПМ=18,65 | 729 |  | 729
[6 empty] | 977.93 |  |  |  | 385 | 97.21 | 38.3
На единицу в базисных ценах |  |  |  |  | 1849.96 | 1849.96
977.93
ВСЕГО на физобъем (0,394) |  |  |  |  | 729 | 729
385
Всего с учетом "июль 2016 г. ОЗП=18,65; ЭМ=14; ЗПМ=18,65" |  |  |  |  | 10206 | 10206
7180
Накладные расходы 68% = 80%*0,85 ФОТ (от 7 180) |  |  |  |  | 4882
Сметная прибыль 36% = 45%*0,8 ФОТ (от 7 180) |  |  |  |  | 2585
Итого c накладными и см. прибылью |  |  |  |  | 17673
49 | ТЕР01-02-061-01 | Засыпка вручную траншей, пазух котлованов и ям, группа грунтов 1 | 100 м3 грунта | 0.0601 | 663.75 |  | ТЕР01-02-061-01 июль 2016 г. ОЗП=18,65; ЗПМ=18,65 | 40 | 40 |  | 88.5 | 5.32
663.75
На единицу в базисных ценах |  |  |  |  | 663.75
663.75
ВСЕГО на физобъем (0,0601) |  |  |  |  | 40
40
Всего с учетом "июль 2016 г. ОЗП=18,65; ЗПМ=18,65" |  |  |  |  | 746
746
Накладные расходы 68% = 80%*0,85 ФОТ (от 746) |  |  |  |  | 507
Сметная прибыль 36% = 45%*0,8 ФОТ (от 746) |  |  |  |  | 269
Итого c накладными и см. прибылью |  |  |  |  | 1522
50 | ТСЦ-408-0122 | Песок природный для строительных работ средний | м3 | 6.01 | 38.48 |  | ТСЦ-408-0122 июль 2016 г. МАТ=12,16 | 231
На единицу в базисных ценах |  |  |  |  | 38.48
ВСЕГО на физобъем (6,01) |  |  |  |  | 231
Всего с учетом "июль 2016 г. МАТ=12,16" |  |  |  |  | 2809
Накладные расходы 111% = 130%*0,85 ФОТ (от 0)
Сметная прибыль 71% = 89%*0,8 ФОТ (от 0)
Итого c накладными и см. прибылью |  |  |  |  | 2809
51 | ТЕР01-01-033-02 | Засыпка траншей и котлованов с перемещением грунта до 5 м бульдозерами мощностью 59 кВт (80 л.с.), группа грунтов 2 | 1000 м3 грунта | 0.29 | 544.53 | 544.53 | ТЕР01-01-033-02 июль 2016 г. ОЗП=18,65; ЭМ=10,96; ЗПМ=18,65 | 158 |  | 158
[6 empty] | 119.75 |  |  |  | 35 | 8.87 | 2.57
На единицу в базисных ценах |  |  |  |  | 544.53 | 544.53
119.75
ВСЕГО на физобъем (0,29) |  |  |  |  | 158 | 158
35
Всего с учетом "июль 2016 г. ОЗП=18,65; ЭМ=10,96; ЗПМ=18,65" |  |  |  |  | 1732 | 1732
653
Накладные расходы 81% = 95%*0,85 ФОТ (от 653) |  |  |  |  | 529
Сметная прибыль 40% = 50%*0,8 ФОТ (от 653) |  |  |  |  | 261
Итого c накладными и см. прибылью |  |  |  |  | 2522
52 | ФССЦпг03-21-01-015 | Перевозка грузов автомобилями-самосвалами грузоподъемностью 10 т, работающих вне карьера, на расстояние: до 15 км I класс груза | 1 т груза | 17.06 | 13.38 | 13.38 | 2 перевозка июль 2016 ЭМ=10,11 | 228 |  | 228
На единицу в базисных ценах |  |  |  |  | 13.38 | 13.38
ВСЕГО на физобъем (17,06) |  |  |  |  | 228 | 228
Всего с учетом "перевозка июль 2016 ЭМ=10,11" |  |  |  |  | 2305 | 2305
53 | ТЕР23-01-001-01 | Устройство основания под трубопроводы песчаного | 10 м3 основания | 0.134 | 538.11 | 31.5 | ТЕР23-01-001-01 июль 2016 г. ОЗП=18,65; ЭМ=7,65; ЗПМ=18,65; МАТ=12,16 | 72 | 11 | 4 | 10.2 | 1.37
[5 empty] | 83.33 | 3.52 |  |  |  |  | 0.35 | 0.05
На единицу в базисных ценах |  |  |  |  | 538.11 | 31.5
[5 empty] | 83.33 | 3.52
ВСЕГО на физобъем (0,134) |  |  |  |  | 72 | 4
11
Всего с учетом "июль 2016 г. ОЗП=18,65; ЭМ=7,65; ЗПМ=18,65; МАТ=12,16" |  |  |  |  | 929 | 31
205
Накладные расходы 111% = 130%*0,85 ФОТ (от 205) |  |  |  |  | 228
Сметная прибыль 71% = 89%*0,8 ФОТ (от 205) |  |  |  |  | 146
Итого c накладными и см. прибылью |  |  |  |  | 1303
54 | ТЕР22-01-021-03 | Укладка трубопроводов из полиэтиленовых труб диаметром 100 мм | 1 км трубопровода | 0.073 | 74944.72 | 3304.26 | ТЕР22-01-021-03 июль 2016 г. ОЗП=18,65; ЭМ=5,84; ЗПМ=18,65; МАТ=3,06 | 5471 | 153 | 241 | 225.04 | 16.43
[5 empty] | 2090.62 | 406.05 |  |  |  | 30 | 30.28 | 2.21
На единицу в базисных ценах |  |  |  |  | 74944.72 | 3304.26
[5 empty] | 2090.62 | 406.05
ВСЕГО на физобъем (0,073) |  |  |  |  | 5471 | 241
[5 empty] | 153 | 30
Всего с учетом "июль 2016 г. ОЗП=18,65; ЭМ=5,84; ЗПМ=18,65; МАТ=3,06" |  |  |  |  | 19796 | 1407
[5 empty] | 2853 | 560
Накладные расходы 111% = 130%*0,85 ФОТ (от 3 413) |  |  |  |  | 3788
Сметная прибыль 71% = 89%*0,8 ФОТ (от 3 413) |  |  |  |  | 2423
Итого c накладными и см. прибылью |  |  |  |  | 26007
55 | ТСЦ-507-0595 | Трубы напорные из полиэтилена низкого давления среднего типа, наружным диаметром 110 мм | 10 м | -7.373 | 688.16 |  | ТСЦ-507-0595 июль 2016 г. МАТ=3,06 | -5074
На единицу в базисных ценах |  |  |  |  | 688.16
ВСЕГО на физобъем (-7,373) |  |  |  |  | -5074
Всего с учетом "июль 2016 г. МАТ=3,06" |  |  |  |  | -15526
Накладные расходы 111% = 130%*0,85 ФОТ (от 0)
Сметная прибыль 71% = 89%*0,8 ФОТ (от 0)
Итого c накладными и см. прибылью |  |  |  |  | -15526
56 | ТСЦ-507-2854 | Труба ПЭ 100 SDR 17, наружный диаметр 90 мм (ГОСТ 18599-2001) | 10 м | 7.373 | 367.21 |  | ТСЦ-507-2854 июль 2016 г. МАТ=4,62 | 2707
На единицу в базисных ценах |  |  |  |  | 367.21
ВСЕГО на физобъем (7,373) |  |  |  |  | 2707
Всего с учетом "июль 2016 г. МАТ=4,62" |  |  |  |  | 12506
Накладные расходы 111% = 130%*0,85 ФОТ (от 0)
Сметная прибыль 71% = 89%*0,8 ФОТ (от 0)
Итого c накладными и см. прибылью |  |  |  |  | 12506
57 | ТЕР16-02-005-04 | Прокладка трубопроводов отопления и водоснабжения из стальных электросварных труб диаметром 80 мм | 100 м трубопровода | 0.025 | 7719.91 | 198.47 | ТЕР16-02-005-04 июль 2016 г. ОЗП=18,65; ЭМ=8,69; ЗПМ=18,65; МАТ=3,67 | 193 | 19 | 5 | 79.75 | 1.99
[5 empty] | 778.36 | 5 |  |  |  |  | 0.37 | 0.01
На единицу в базисных ценах |  |  |  |  | 7719.91 | 198.47
[5 empty] | 778.36 | 5
ВСЕГО на физобъем (0,025) |  |  |  |  | 193 | 5
19
Всего с учетом "июль 2016 г. ОЗП=18,65; ЭМ=8,69; ЗПМ=18,65; МАТ=3,67" |  |  |  |  | 1017 | 43
354
Накладные расходы 109% = 128%*0,85 ФОТ (от 354) |  |  |  |  | 386
Сметная прибыль 66% = 83%*0,8 ФОТ (от 354) |  |  |  |  | 234
Итого c накладными и см. прибылью |  |  |  |  | 1637
58 | ТЕР16-02-001-05 | Прокладка трубопроводов отопления из стальных водогазопроводных неоцинкованных труб диаметром 40 мм | 100 м трубопровода | 0.02 | 3457.34 | 46.64 | ТЕР16-02-001-05 июль 2016 г. ОЗП=18,65; ЭМ=9,76; ЗПМ=18,65; МАТ=4,78 | 69 | 6 | 1 | 32.97 | 0.66
[5 empty] | 317.17 | 2.03 |  |  |  |  | 0.15
На единицу в базисных ценах |  |  |  |  | 3457.34 | 46.64
[5 empty] | 317.17 | 2.03
ВСЕГО на физобъем (0,02) |  |  |  |  | 69 | 1
6
Всего с учетом "июль 2016 г. ОЗП=18,65; ЭМ=9,76; ЗПМ=18,65; МАТ=4,78" |  |  |  |  | 418 | 10
112
Накладные расходы 109% = 128%*0,85 ФОТ (от 112) |  |  |  |  | 122
Сметная прибыль 66% = 83%*0,8 ФОТ (от 112) |  |  |  |  | 74
Итого c накладными и см. прибылью |  |  |  |  | 614
59 | ТЕР16-07-005-02 | Гидравлическое испытание трубопроводов систем отопления, водопровода и горячего водоснабжения диаметром до 100 мм | 100 м трубопровода | 0.025 | 115.16 | 44.51 | ТЕР16-07-005-02 июль 2016 г. ОЗП=18,65; ЭМ=4,91; ЗПМ=18,65; МАТ=6,41 | 3 | 1 | 1 | 5.01 | 0.13
58.32
На единицу в базисных ценах |  |  |  |  | 115.16 | 44.51
58.32
ВСЕГО на физобъем (0,025) |  |  |  |  | 3 | 1
1
Всего с учетом "июль 2016 г. ОЗП=18,65; ЭМ=4,91; ЗПМ=18,65; МАТ=6,41" |  |  |  |  | 30 | 5
19
Накладные расходы 109% = 128%*0,85 ФОТ (от 19) |  |  |  |  | 21
Сметная прибыль 66% = 83%*0,8 ФОТ (от 19) |  |  |  |  | 13
Итого c накладными и см. прибылью |  |  |  |  | 64
60 | ТЕР16-07-005-01 | Гидравлическое испытание трубопроводов систем отопления, водопровода и горячего водоснабжения диаметром до 50 мм | 100 м трубопровода | 0.02 | 108.5 | 44.51 | ТЕР16-07-005-01 июль 2016 г. ОЗП=18,65; ЭМ=4,91; ЗПМ=18,65; МАТ=4,29 | 2 | 1 | 1 | 5.01 | 0.1
58.32
На единицу в базисных ценах |  |  |  |  | 108.5 | 44.51
58.32
ВСЕГО на физобъем (0,02) |  |  |  |  | 2 | 1
1
Всего с учетом "июль 2016 г. ОЗП=18,65; ЭМ=4,91; ЗПМ=18,65; МАТ=4,29" |  |  |  |  | 24 | 5
19
Накладные расходы 109% = 128%*0,85 ФОТ (от 19) |  |  |  |  | 21
Сметная прибыль 66% = 83%*0,8 ФОТ (от 19) |  |  |  |  | 13
Итого c накладными и см. прибылью |  |  |  |  | 58
61 | ТЕР22-04-001-02 | Устройство круглых колодцев из сборного железобетона в грунтах мокрых | 10 м3 железобетонных и бетонных конструкций колодца | 0.3005 | 31234.74 | 3210.46 | ТЕР22-04-001-02 июль 2016 г. ОЗП=18,65; ЭМ=7,34; ЗПМ=18,65; МАТ=5,94 | 9386 | 423 | 965 | 151.5 | 45.53
[5 empty] | 1407.44 | 294.3 |  |  |  | 88 | 21.8 | 6.55
На единицу в базисных ценах |  |  |  |  | 31234.74 | 3210.46
[5 empty] | 1407.44 | 294.3
ВСЕГО на физобъем (0,3005) |  |  |  |  | 9386 | 965
[5 empty] | 423 | 88
Всего с учетом "июль 2016 г. ОЗП=18,65; ЭМ=7,34; ЗПМ=18,65; МАТ=5,94" |  |  |  |  | 62480 | 7083
[5 empty] | 7889 | 1641
Накладные расходы 111% = 130%*0,85 ФОТ (от 9 530) |  |  |  |  | 10578
Сметная прибыль 71% = 89%*0,8 ФОТ (от 9 530) |  |  |  |  | 6766
Итого c накладными и см. прибылью |  |  |  |  | 79824
62 | ТСЦ-101-2536 | Люки чугунные тяжелый | шт. | 2 | 615.08 |  | ТСЦ-101-2536 июль 2016 г. МАТ=5,93 | 1230
На единицу в базисных ценах |  |  |  |  | 615.08
ВСЕГО на физобъем (2) |  |  |  |  | 1230
Всего с учетом "июль 2016 г. МАТ=5,93" |  |  |  |  | 7294
Накладные расходы 111% = 130%*0,85 ФОТ (от 0)
Сметная прибыль 71% = 89%*0,8 ФОТ (от 0)
Итого c накладными и см. прибылью |  |  |  |  | 7294
63 | ТСЦ-201-0650 | Ограждения лестничных проемов, лестничные марши, пожарные лестницы | т | 0.039 | 8639.85 |  | ТСЦ-201-0650 июль 2016 г. МАТ=9,67 | 337
На единицу в базисных ценах |  |  |  |  | 8639.85
ВСЕГО на физобъем (0,039) |  |  |  |  | 337
Всего с учетом "июль 2016 г. МАТ=9,67" |  |  |  |  | 3259
Накладные расходы 111% = 130%*0,85 ФОТ (от 0)
Сметная прибыль 71% = 89%*0,8 ФОТ (от 0)
Итого c накладными и см. прибылью |  |  |  |  | 3259
64 | ТЕР18-06-007-06 | Установка фильтров диаметром 80 мм | 10 фильтров | 0.1 | 11392.47 | 130.05 | ТЕР18-06-007-06 июль 2016 г. ОЗП=18,65; ЭМ=7,12; ЗПМ=18,65; МАТ=2,9 | 1139 | 14 | 13 | 15.04 | 1.5
[5 empty] | 139.72 | 2.97 |  |  |  |  | 0.22 | 0.02
На единицу в базисных ценах |  |  |  |  | 11392.47 | 130.05
[5 empty] | 139.72 | 2.97
ВСЕГО на физобъем (0,1) |  |  |  |  | 1139 | 13
14
Всего с учетом "июль 2016 г. ОЗП=18,65; ЭМ=7,12; ЗПМ=18,65; МАТ=2,9" |  |  |  |  | 3579 | 93
261
Накладные расходы 109% = 128%*0,85 ФОТ (от 261) |  |  |  |  | 284
Сметная прибыль 66% = 83%*0,8 ФОТ (от 261) |  |  |  |  | 172
Итого c накладными и см. прибылью |  |  |  |  | 4035
65 | ТЕР22-03-014-08 | Приварка фланцев к стальным трубопроводам диаметром 300 мм | 1 фланец | 2 | 438.71 | 225.47 | ТЕР22-03-014-08 июль 2016 г. ОЗП=18,65; ЭМ=6,26; ЗПМ=18,65; МАТ=8,87 | 877 | 63 | 451 | 2.84 | 5.68
[5 empty] | 31.5 | 22.55 |  |  |  | 45 | 1.67 | 3.34
На единицу в базисных ценах |  |  |  |  | 438.71 | 225.47
[5 empty] | 31.5 | 22.55
ВСЕГО на физобъем (2) |  |  |  |  | 877 | 451
[5 empty] | 63 | 45
Всего с учетом "июль 2016 г. ОЗП=18,65; ЭМ=6,26; ЗПМ=18,65; МАТ=8,87" |  |  |  |  | 7218 | 2823
[5 empty] | 1175 | 839
Накладные расходы 111% = 130%*0,85 ФОТ (от 2 014) |  |  |  |  | 2236
Сметная прибыль 71% = 89%*0,8 ФОТ (от 2 014) |  |  |  |  | 1430
Итого c накладными и см. прибылью |  |  |  |  | 10884
66 | ТЕР22-06-005-03 | Врезка в существующие сети из стальных труб стальных штуцеров (патрубков) диаметром 100 мм | 1 врезка | 1 | 168.77 | 107.41 | ТЕР22-06-005-03 июль 2016 г. ОЗП=18,65; ЭМ=7,02; ЗПМ=18,65; МАТ=3,21 | 169 | 24 | 107 | 2.23 | 2.23
[5 empty] | 23.75 | 8.78 |  |  |  | 9 | 0.65 | 0.65
На единицу в базисных ценах |  |  |  |  | 168.77 | 107.41
[5 empty] | 23.75 | 8.78
ВСЕГО на физобъем (1) |  |  |  |  | 169 | 107
[5 empty] | 24 | 9
Всего с учетом "июль 2016 г. ОЗП=18,65; ЭМ=7,02; ЗПМ=18,65; МАТ=3,21" |  |  |  |  | 1321 | 751
[5 empty] | 448 | 168
Накладные расходы 111% = 130%*0,85 ФОТ (от 616) |  |  |  |  | 684
Сметная прибыль 71% = 89%*0,8 ФОТ (от 616) |  |  |  |  | 437
Итого c накладными и см. прибылью |  |  |  |  | 2442
67 | ТЕР16-05-001-03 | Установка вентилей, задвижек, затворов, клапанов обратных, кранов проходных на трубопроводах из стальных труб диаметром до 100 мм | 1 шт. | 1 | 182.99 | 8.83 | ТЕР16-05-001-03 июль 2016 г. ОЗП=18,65; ЭМ=6,76; ЗПМ=18,65; МАТ=6,76 | 183 | 26 | 9 | 2.91 | 2.91
[5 empty] | 26.39 | 0.27 |  |  |  |  | 0.02 | 0.02
На единицу в базисных ценах |  |  |  |  | 182.99 | 8.83
[5 empty] | 26.39 | 0.27
ВСЕГО на физобъем (1) |  |  |  |  | 183 | 9
26
Всего с учетом "июль 2016 г. ОЗП=18,65; ЭМ=6,76; ЗПМ=18,65; МАТ=6,76" |  |  |  |  | 1546 | 61
485
Накладные расходы 109% = 128%*0,85 ФОТ (от 485) |  |  |  |  | 529
Сметная прибыль 66% = 83%*0,8 ФОТ (от 485) |  |  |  |  | 320
Итого c накладными и см. прибылью |  |  |  |  | 2395
68 | доп. прайс стр.4 | Задвижка чугунная МЗВ ф=100мм | шт | 1 | 990.63 |  | 1 материалы июль 2016г. МАТ=5,41 | 991
МАТ=6200/1,18/5,41*1,02
На единицу в базисных ценах |  |  |  |  | 990.63
ВСЕГО на физобъем (1) |  |  |  |  | 991
Всего с учетом "материалы июль 2016г. МАТ=5,41" |  |  |  |  | 5361
69 | ТЕРм11-02-022-04 | Ротаметр, счетчик, преобразователь, устанавливаемые на фланцевых соединениях, диаметр условного прохода до 50 мм | 1 шт. | 1 | 49.32 | 9.59 | ТЕРм11-02-022-04 июль 2016 г. ОЗП=18,65; ЭМ=10,53; ЗПМ=18,65; МАТ=4,53 | 49 | 27 | 10 | 3.09 | 3.09
27.01
На единицу в базисных ценах |  |  |  |  | 49.32 | 9.59
27.01
ВСЕГО на физобъем (1) |  |  |  |  | 49 | 10
27
Всего с учетом "июль 2016 г. ОЗП=18,65; ЭМ=10,53; ЗПМ=18,65; МАТ=4,53" |  |  |  |  | 663 | 105
504
Накладные расходы 68% = 80%*0,85 ФОТ (от 504) |  |  |  |  | 343
Сметная прибыль 48% = 60%*0,8 ФОТ (от 504) |  |  |  |  | 242
Итого c накладными и см. прибылью |  |  |  |  | 1248
70 | прайс стр.207 | Расходомер ПРЭМ 40 С1 (17680:1,18:5,41*1,02) | шт | 1 | 2824.9 |  | 1 материалы июль 2016г. МАТ=5,41 | 2825
На единицу в базисных ценах |  |  |  |  | 2824.9
ВСЕГО на физобъем (1) |  |  |  |  | 2825
Всего с учетом "материалы июль 2016г. МАТ=5,41" |  |  |  |  | 15283
71 | ТЕР22-03-011-03 | Установка гидрантов пожарных | 1 шт. | 1 | 1308.58 | 4.85 | ТЕР22-03-011-03 июль 2016 г. ОЗП=18,65; ЭМ=8,66; ЗПМ=18,65; МАТ=5,71 | 1309 | 17 | 5 | 1.98 | 1.98
[5 empty] | 16.89 | 0.27 |  |  |  |  | 0.02 | 0.02
На единицу в базисных ценах |  |  |  |  | 1308.58 | 4.85
[5 empty] | 16.89 | 0.27
ВСЕГО на физобъем (1) |  |  |  |  | 1309 | 5
17
Всего с учетом "июль 2016 г. ОЗП=18,65; ЭМ=8,66; ЗПМ=18,65; МАТ=5,71" |  |  |  |  | 7709 | 43
317
Накладные расходы 111% = 130%*0,85 ФОТ (от 317) |  |  |  |  | 352
Сметная прибыль 71% = 89%*0,8 ФОТ (от 317) |  |  |  |  | 225
Итого c накладными и см. прибылью |  |  |  |  | 8286
72 | ТЕР22-03-001-03 | Установка фасонных частей чугунных диаметром 250-400 мм | 1 т фасонных частей | 0.1308 | 8491.26 | 338.22 | ТЕР22-03-001-03 июль 2016 г. ОЗП=18,65; ЭМ=7,65; ЗПМ=18,65; МАТ=7,52 | 1111 | 38 | 44 | 34.3 | 4.49
[5 empty] | 292.58 | 25.4 |  |  |  | 3 | 1.78 | 0.23
На единицу в базисных ценах |  |  |  |  | 8491.26 | 338.22
[5 empty] | 292.58 | 25.4
ВСЕГО на физобъем (0,1308) |  |  |  |  | 1111 | 44
[5 empty] | 38 | 3
Всего с учетом "июль 2016 г. ОЗП=18,65; ЭМ=7,65; ЗПМ=18,65; МАТ=7,52" |  |  |  |  | 8784 | 337
[5 empty] | 709 | 56
Накладные расходы 111% = 130%*0,85 ФОТ (от 765) |  |  |  |  | 849
Сметная прибыль 71% = 89%*0,8 ФОТ (от 765) |  |  |  |  | 543
Итого c накладными и см. прибылью |  |  |  |  | 10176
73 | ТСЦ-103-0748 | Фасонные чугунные соединительные части к чугунным напорным трубам наружным диаметром 250-400 мм | т | -0,1308 -Ф1.р1 | 7414.93 |  | ТСЦ-103-0748 июль 2016 г. МАТ=7,78 | -970
На единицу в базисных ценах |  |  |  |  | 7414.93
ВСЕГО на физобъем (-0,1308) |  |  |  |  | -970
Всего с учетом "июль 2016 г. МАТ=7,78" |  |  |  |  | -7547
Накладные расходы 111% = 130%*0,85 ФОТ (от 0)
Сметная прибыль 71% = 89%*0,8 ФОТ (от 0)
Итого c накладными и см. прибылью |  |  |  |  | -7547
74 | доп прайс стр.5 | Тройник фланцевый с пожарной подставкой ППТФ 300*100 | шт | 1 | 5057.97 |  | 1 материалы июль 2016г. МАТ=5,41 | 5058
МАТ=31655,95/1,18/5,41*1,02
На единицу в базисных ценах |  |  |  |  | 5057.97
ВСЕГО на физобъем (1) |  |  |  |  | 5058
Всего с учетом "материалы июль 2016г. МАТ=5,41" |  |  |  |  | 27364
ИТОГИ В БАЗИСНЫХ ЦЕНАХ
Итого прямые затраты по смете в базисных ценах | [7 empty] | 68133 | 2671 | 7259 |  | 293.15
[10 empty] | 1248 |  | 111.13
Накладные расходы | [7 empty] | 4519
В том числе, справочно:
80% ФОТ (от 798) (Поз. 4, 7, 27, 30, 46, 49, 6, 29, 48, 69) | [7 empty] | 639
95% ФОТ (от 314) (Поз. 1-3, 5, 9, 24-26, 28, 32, 43-45, 47, 51) | [7 empty] | 298
100% ФОТ (от 210) (Поз. 16-17) | [7 empty] | 210
128% ФОТ (от 228) (Поз. 14-15, 19, 37-38, 57-60, 64, 67) | [7 empty] | 292
130% ФОТ (от 2369) (Поз. 8, 11-12, 20-23, 31, 34-35, 39-42, 50, 53-56, 61-63, 65-66, 71-73) | [7 empty] | 3080
Сметная прибыль | [7 empty] | 2964
В том числе, справочно:
45% ФОТ (от 771) (Поз. 4, 7, 27, 30, 46, 49, 6, 29, 48) | [7 empty] | 347
50% ФОТ (от 314) (Поз. 1-3, 5, 9, 24-26, 28, 32, 43-45, 47, 51) | [7 empty] | 157
60% ФОТ (от 27) (Поз. 69) | [7 empty] | 16
70% ФОТ (от 210) (Поз. 16-17) | [7 empty] | 147
83% ФОТ (от 228) (Поз. 14-15, 19, 37-38, 57-60, 64, 67) | [7 empty] | 189
89% ФОТ (от 2369) (Поз. 8, 11-12, 20-23, 31, 34-35, 39-42, 50, 53-56, 61-63, 65-66, 71-73) | [7 empty] | 2108
Итоги по смете:
Итоги по Строительным работам
Земляные работы, выполняемые механизированным способом | [7 empty] | 2256 |  |  |  | 0.11
26.22
Земляные работы, выполняемые ручным способом | [7 empty] | 428 |  |  |  | 24.84
Земляные работы, выполняемые по другим видам работ (подготовительным, сопутствующим, укрепительным) | [7 empty] | 1826
57.78
Наружные сети водопровода, канализации, теплоснабжения, газопровода | [7 empty] | 37877 |  |  |  | 219.62
26.97
Перевозка грузов автотранспортом | [7 empty] | 648
Материалы | [7 empty] | 21061
Сантехнические работы - внутренние (трубопроводы, водопровод, канализация, отопление, газоснабжение, вентиляция и кондиционирование воздуха) | [7 empty] | 4390 |  |  |  | 24.37
0.16
Теплоизоляционные работы | [7 empty] | 4218 |  |  |  | 21.12
Итого | [7 empty] | 72704 |  |  |  | 290.06
111.13
Итоги по Монтажным работам
Монтаж оборудования | [7 empty] | 87 |  |  |  | 3.09
Материалы для монтажных работ | [7 empty] | 2825
Итого | [7 empty] | 2912 |  |  |  | 3.09
Итого | [7 empty] | 75616 |  |  |  | 293.15
111.13
В том числе:
Материалы | [7 empty] | 58203
Машины и механизмы | [7 empty] | 7259
ФОТ | [7 empty] | 3919
Накладные расходы | [7 empty] | 4519
Сметная прибыль | [7 empty] | 2964
ВСЕГО по смете | [7 empty] | 75616 |  |  |  | 293.15
111.13
ИТОГИ С УЧЕТОМ ИНДЕКСОВ ПЕРЕСЧЕТА
Итого прямые затраты по смете в базисных ценах | [7 empty] | 68133 | 2671 | 7259 |  | 293.15
[10 empty] | 1248 |  | 111.13
Итого прямые затраты по смете с учетом индексов, в текущих ценах | [7 empty] | 438448 | 49815 | 64061 |  | 293.15
[10 empty] | 23275 |  | 111.13
Накладные расходы | [7 empty] | 71870
В том числе, справочно:
68% = 80%*0,85 ФОТ (от 14884) (Поз. 4, 7, 27, 30, 46, 49, 6, 29, 48, 69) | [7 empty] | 10121
81% = 95%*0,85 ФОТ (от 5855) (Поз. 1-3, 5, 9, 24-26, 28, 32, 43-45, 47, 51) | [7 empty] | 4743
85% = 100%*0,85 ФОТ (от 3917) (Поз. 16-17) | [7 empty] | 3329
109% = 128%*0,85 ФОТ (от 4252) (Поз. 14-15, 19, 37-38, 57-60, 64, 67) | [7 empty] | 4635
111% = 130%*0,85 ФОТ (от 44182) (Поз. 8, 11-12, 20-23, 31, 34-35, 39-42, 50, 53-56, 61-63, 65-66, 71-73) | [7 empty] | 49042
Сметная прибыль | [7 empty] | 44130
В том числе, справочно:
36% = 45%*0,8 ФОТ (от 14380) (Поз. 4, 7, 27, 30, 46, 49, 6, 29, 48) | [7 empty] | 5177
40% = 50%*0,8 ФОТ (от 5855) (Поз. 1-3, 5, 9, 24-26, 28, 32, 43-45, 47, 51) | [7 empty] | 2342
48% = 60%*0,8 ФОТ (от 504) (Поз. 69) | [7 empty] | 242
56% = 70%*0,8 ФОТ (от 3917) (Поз. 16-17) | [7 empty] | 2194
66% = 83%*0,8 ФОТ (от 4252) (Поз. 14-15, 19, 37-38, 57-60, 64, 67) | [7 empty] | 2806
71% = 89%*0,8 ФОТ (от 44182) (Поз. 8, 11-12, 20-23, 31, 34-35, 39-42, 50, 53-56, 61-63, 65-66, 71-73) | [7 empty] | 31369
Итоги по смете:
Итоги по Строительным работам
Земляные работы, выполняемые механизированным способом | [7 empty] | 22919 |  |  |  | 0.11
26.22
Земляные работы, выполняемые ручным способом | [7 empty] | 7230 |  |  |  | 24.84
Земляные работы, выполняемые по другим видам работ (подготовительным, сопутствующим, укрепительным) | [7 empty] | 26669
57.78
Наружные сети водопровода, канализации, теплоснабжения, газопровода | [7 empty] | 301123 |  |  |  | 219.62
26.97
Перевозка грузов автотранспортом | [7 empty] | 6551
Материалы | [7 empty] | 113940
Сантехнические работы - внутренние (трубопроводы, водопровод, канализация, отопление, газоснабжение, вентиляция и кондиционирование воздуха) | [7 empty] | 34431 |  |  |  | 24.37
0.16
Теплоизоляционные работы | [7 empty] | 25054 |  |  |  | 21.12
Итого | [7 empty] | 537917 |  |  |  | 290.06
111.13
Итоги по Монтажным работам
Монтаж оборудования | [7 empty] | 1248 |  |  |  | 3.09
Материалы для монтажных работ | [7 empty] | 15283
Итого | [7 empty] | 16531 |  |  |  | 3.09
Итого | [7 empty] | 554448 |  |  |  | 293.15
111.13
В том числе:
Материалы | [7 empty] | 324572
Машины и механизмы | [7 empty] | 64061
ФОТ | [7 empty] | 73090
Накладные расходы | [7 empty] | 71870
Сметная прибыль | [7 empty] | 44130
ВСЕГО по смете | [7 empty] | 554448 |  |  |  | 293.15
111.13
Составил: ___________________________ Обрядина О.А.
(должность, подпись, расшифровка)