## БИМ инд. по статьям с мат. и ТЗ
СОГЛАСОВАНО: | [11 empty] | УТВЕРЖДАЮ:
___________ | [11 empty] | ___________
"____" _____________ 2017 г. | [11 empty] | "____" _______________2017 г.
Блочно-модульная котельная по адресу: Ярославская область, г.Рыбинск, ул.Пароходная, уч.55а
(наименование стройки)
ЛОКАЛЬНЫЙ СМЕТНЫЙ РАСЧЕТ № 02-01-08
(локальная смета)
| на | Внутренние сети отопления и вентиляции,
Основание: 11/570-16-ОВ
|  | Сметная стоимость строительных работ _______________________________________________________________________________________________ |  |  | ___________________________81,539 |  | тыс. руб.
|  | Средства на оплату труда _______________________________________________________________________________________________ |  |  | ___________________________6,024 |  | тыс. руб.
|  | Сметная трудоемкость _______________________________________________________________________________________________ |  |  | _______________________________________________________________________________________________35,83 |  | чел.час
Составлен(а) в текущих (прогнозных) ценах по состоянию на июль 2016г.
№ пп | Обосно- вание | Наименование работ и затрат | Ед. изм. | Кол. | Стоимость единицы, руб. |  |  | Обоснова-ние, индекс | Общая стоимость, руб. |  |  |  | Затр.тр.раб-х не занятых обслуж.машин
[5 empty] | Всего | Экспл. маш. | Мат-ы |  | Всего | в т.ч. оплата труда | Экспл. маш. | Мат-ы | Обслуж-х машины
[5 empty] | оплата труда | в т.ч. оплата труда |  |  |  |  | в т.ч. оплата труда |  | на ед-цу | всего
1 | 2 | 3 | 4 | 5 | 6 | 7 | 8 | 9 | 10 | 11 | 12 | 13 | 14 | 15
Раздел 1. Новый Раздел
1 | ТЕР20-04-001-01 Пост.Правит.Яросл.обл. от 26.05.10 №326-п, от 12.03.10 №150-п | Установка агрегатов воздушно-отопительных массой до 0,25 т | 1 агрегат | 1 | 171.46 | 29.35 | 67.05 | ТЕР20-04-001-01 июль 2016 г. ОЗП=18,65; ЭМ=6,68; ЗПМ=18,65; МАТ=6,3 | 171 | 75 | 29 | 67 | 8.589 | 8.59
|  | (1.20.19.ОП Индивидуальные испытания систем вентиляции и кондиционирования воздуха ОЗП=1,05; ЭМ=1,05 к расх.; ЗПМ=1,05; ТЗ=1,05; ТЗМ=1,05) НР (1546 руб.): 109%=128%*0.85 от ФОТ (1418 руб.) СП (936 руб.): 66%=83%*0.8 от ФОТ (1418 руб.) |  |  | 75.06 | 0.71 |  |  |  |  | 1 |  | 0.0525 | 0.05
2 | прайс стр.148 | КЭВ-106Т4,5W2 | шт | 1 | 5592,28 35000/1,18/5,41*1,02 |  | 5592,28 35000/1,18/5,41*1,02 | 2 материалы МАТ=5,41 | 5592 |  |  | 5592
3 | ТЕР20-03-002-01 Пост.Правит.Яросл.обл. от 26.05.10 №326-п, от 12.03.10 №150-п | Установка вентиляторов осевых массой до 0,025 т | 1 вентилятор | 2 | 47.81 | 7.45 | 2.07 | ТЕР20-03-002-01 июль 2016 г. ОЗП=18,65; ЭМ=7,66; ЗПМ=18,65; МАТ=3,86 | 96 | 77 | 15 | 4 | 3.98 | 7.96
|  | НР (1565 руб.): 109%=128%*0.85 от ФОТ (1436 руб.) СП (948 руб.): 66%=83%*0.8 от ФОТ (1436 руб.) |  |  | 38.29 | 0.14 | [6 empty] | 0.01 | 0.02
4 | ТСЦ-301-3556 Изм.1 Пост.Правит.Яросл.обл от 18.10.11 №811-п | Вентиляторы осевые ВО-06-300 из углеродистой стали N 2,5, электродвигатель мощностью 0,37 кВт (прим. ВО-6-300-3.15) | компл. | 1 | 1613.43 |  | 1613.43 | ТСЦ-301-3556 июль 2016 г. МАТ=3,64 | 1613 |  |  | 1613
5 | прайс стр.149 | Вентилятор бытовой настенный 50Вт | шт | 1 | 524,08 3280/1,18/5,41*1,02 |  | 524,08 3280/1,18/5,41*1,02 | 2 материалы МАТ=5,41 | 524 |  |  | 524
6 | ТЕР20-02-012-02 Пост.Правит.Яросл.обл. от 26.05.10 №326-п, от 12.03.10 №150-п | Установка дефлекторов диаметром патрубка 400 мм | 1 дефлектор | 3 | 39.38 | 3.51 | 4.97 | ТЕР20-02-012-02 июль 2016 г. ОЗП=18,65; ЭМ=6,16; ЗПМ=18,65; МАТ=4,56 | 118 | 93 | 11 | 14 | 3.6225 | 10.87
|  | (1.20.19.ОП Индивидуальные испытания систем вентиляции и кондиционирования воздуха ОЗП=1,05; ЭМ=1,05 к расх.; ЗПМ=1,05; ТЗ=1,05; ТЗМ=1,05) НР (1890 руб.): 109%=128%*0.85 от ФОТ (1734 руб.) СП (1144 руб.): 66%=83%*0.8 от ФОТ (1734 руб.) |  |  | 30.9
7 | ТСЦ-301-1181 Изм.1 Пост.Правит.Яросл.обл от 18.10.11 №811-п | Дефлекторы вытяжные цилиндрические из оцинкованной стали, тип Д315.00.000-01, диаметр патрубка 400 мм (прим.ф315 Д315.00.000) | шт. | 3 | 608.95 |  | 608.95 | ТСЦ-301-1181 июль 2016 г. МАТ=5,14 | 1827 |  |  | 1827
8 | ТЕР20-02-002-01 Пост.Правит.Яросл.обл. от 26.05.10 №326-п, от 12.03.10 №150-п | Установка решеток жалюзийных площадью в свету до 0,5 м2 | 1 решетка | 4 | 20.61 | 2.49 | 4.36 | ТЕР20-02-002-01 июль 2016 г. ОЗП=18,65; ЭМ=6,51; ЗПМ=18,65; МАТ=4,84 | 82 | 55 | 10 | 17 | 1.533 | 6.13
|  | (1.20.19.ОП Индивидуальные испытания систем вентиляции и кондиционирования воздуха ОЗП=1,05; ЭМ=1,05 к расх.; ЗПМ=1,05; ТЗ=1,05; ТЗМ=1,05) НР (1118 руб.): 109%=128%*0.85 от ФОТ (1026 руб.) СП (677 руб.): 66%=83%*0.8 от ФОТ (1026 руб.) |  |  | 13.76
9 | ТСЦ-301-4475 Изм.1 Пост.Правит.Яросл.обл от 18.10.11 №811-п | Решетки вентиляционные наружные из оцинкованной стали марки РН, размером 400x1000 мм (прим. РЭД-Н) | шт. | 3 | 393.73 |  | 393.73 | ТСЦ-301-4475 июль 2016 г. МАТ=6,99 | 1181 |  |  | 1181
10 | ТСЦ-301-4408 Изм.1 Пост.Правит.Яросл.обл от 18.10.11 №811-п | Решетки вентиляционные наружные из оцинкованной стали марки РН, размером 350x350 мм (прим. РЭД-Н) | шт. | 1 | 144.5 |  | 144.5 | ТСЦ-301-4408 июль 2016 г. МАТ=8,1 | 145 |  |  | 145
11 | прайс стр.142 | Кран шаровый муфтовый Ду32 Ру25 34.504 Чикаго | шт | 2 | 154,38 966,20/1,18/5,41*1,02 |  | 154,38 966,20/1,18/5,41*1,02 | 2 материалы МАТ=5,41 | 309 |  |  | 309
12 | прайс стр.150 | Вентиль Ду32 Ру16 КВ 16.01.01.032.16 ф/ф Гранвент | шт | 1 | 437,26 2736,62/1,18/5,41*1,02 |  | 437,26 2736,62/1,18/5,41*1,02 | 2 материалы МАТ=5,41 | 437 |  |  | 437
13 | ТЕР16-02-001-04 Пост.Правит.Яросл.обл. от 26.05.10 №326-п, от 12.03.10 №150-п | Прокладка трубопроводов отопления из стальных водогазопроводных неоцинкованных труб диаметром 32 мм | 100 м трубопровода | 0,05 5 / 100 | 3710.83 | 46.64 | 3347.02 | ТЕР16-02-001-04 июль 2016 г. ОЗП=18,65; ЭМ=9,76; ЗПМ=18,65; МАТ=4,72 | 186 | 16 | 2 | 168 | 32.97 | 1.65
|  | НР (325 руб.): 109%=128%*0.85 от ФОТ (298 руб.) СП (197 руб.): 66%=83%*0.8 от ФОТ (298 руб.) |  |  | 317.17 | 2.03 | [6 empty] | 0.15 | 0.01
14 | ТЕР16-07-005-01 Пост.Правит.Яросл.обл. от 26.05.10 №326-п, от 12.03.10 №150-п | Гидравлическое испытание трубопроводов систем отопления, водопровода и горячего водоснабжения диаметром до 50 мм | 100 м трубопровода | 0,05 5 / 100 | 108.5 | 44.51 | 5.67 | ТЕР16-07-005-01 июль 2016 г. ОЗП=18,65; ЭМ=4,91; ЗПМ=18,65; МАТ=4,29 | 5 | 3 | 2 |  | 5.01 | 0.25
|  | НР (61 руб.): 109%=128%*0.85 от ФОТ (56 руб.) СП (37 руб.): 66%=83%*0.8 от ФОТ (56 руб.) |  |  | 58.32
15 | ТЕР13-03-004-26 Пост.Правит.Яросл.обл. от 26.05.10 №326-п, от 12.03.10 №150-п | Окраска металлических огрунтованных поверхностей эмалью ПФ-115 за 2 раза (прим. Термоксол Эмаль RAL7040) | 100 м2 окрашиваемой поверхности | 0,05 5 / 100 | 1155.3 | 12.44 | 1073.38 | ТЕР13-03-004-26 июль 2016 г. ОЗП=18,65; ЭМ=3,82; ЗПМ=18,65; МАТ=2,25 | 58 | 3 | 1 | 54 | 7.66 | 0.38
|  | (ПЗ=2 (ОЗП=2; ЭМ=2 к расх.; ЗПМ=2; МАТ=2 к расх.; ТЗ=2; ТЗМ=2)) НР (43 руб.): 77%=90%*0.85 от ФОТ (56 руб.) СП (31 руб.): 56%=70%*0.8 от ФОТ (56 руб.) |  |  | 69.48 | 0.2 | [6 empty] | 0.02
16 | ТСЦ-301-1266 Изм.1 Пост.Правит.Яросл.обл от 18.10.11 №811-п | Подводка гибкая армированная резиновая 1000 мм | шт. | 2 | 17.3 |  | 17.3 | ТСЦ-301-1266 июль 2016 г. МАТ=8,09 | 35 |  |  | 35
17 | ТСЦ-301-1224 Пост.Правит.Яросл.обл. от 26.05.10 №326-п, от 12.03.10 №150-п | Крепления для трубопроводов: кронштейны, планки, хомуты | кг | 18.84 | 12.94 |  | 12.94 | ТСЦ-301-1224 июль 2016 г. МАТ=3,87 | 244 |  |  | 244
ИТОГИ В БАЗИСНЫХ ЦЕНАХ
Итого прямые затраты по смете в базисных ценах | [8 empty] | 12623 | 322 | 70 | 12231 |  | 35.83
[11 empty] | 1 |  |  | 0.08
Накладные расходы | [8 empty] | 413
В том числе, справочно:
90% ФОТ (от 3) (Поз. 15) | [8 empty] | 3
128% ФОТ (от 320) (Поз. 1, 3-4, 6-10, 13-14, 16-17) | [8 empty] | 410
Сметная прибыль | [8 empty] | 268
В том числе, справочно:
70% ФОТ (от 3) (Поз. 15) | [8 empty] | 2
83% ФОТ (от 320) (Поз. 1, 3-4, 6-10, 13-14, 16-17) | [8 empty] | 266
Итоги по смете:
Сантехнические работы - внутренние (трубопроводы, водопровод, канализация, отопление, газоснабжение, вентиляция и кондиционирование воздуха) | [8 empty] | 6379 |  |  |  |  | 35.45
0.08
Материалы | [8 empty] | 6862
Защита строительных конструкций и оборудования от коррозии | [8 empty] | 63 |  |  |  |  | 0.38
Итого | [8 empty] | 13304 |  |  |  |  | 35.83
0.08
В том числе:
Материалы | [8 empty] | 12231
Машины и механизмы | [8 empty] | 70
ФОТ | [8 empty] | 323
Накладные расходы | [8 empty] | 413
Сметная прибыль | [8 empty] | 268
ВСЕГО по смете | [8 empty] | 13304 |  |  |  |  | 35.83
0.08
ИТОГИ С УЧЕТОМ ИНДЕКСОВ ПЕРЕСЧЕТА
Итого прямые затраты по смете в базисных ценах | [8 empty] | 12623 | 322 | 70 | 12231 |  | 35.83
[11 empty] | 1 |  |  | 0.08
Итого прямые затраты по смете с учетом индексов, в текущих ценах | [8 empty] | 71021 | 6005 | 476 | 64540 |  | 35.83
[11 empty] | 19 |  |  | 0.08
Накладные расходы | [8 empty] | 6548
В том числе, справочно:
77% = 90%*0,85 ФОТ (от 56) (Поз. 15) | [8 empty] | 43
109% = 128%*0,85 ФОТ (от 5968) (Поз. 1, 3-4, 6-10, 13-14, 16-17) | [8 empty] | 6505
Сметная прибыль | [8 empty] | 3970
В том числе, справочно:
56% = 70%*0,8 ФОТ (от 56) (Поз. 15) | [8 empty] | 31
66% = 83%*0,8 ФОТ (от 5968) (Поз. 1, 3-4, 6-10, 13-14, 16-17) | [8 empty] | 3939
Итоги по смете:
Сантехнические работы - внутренние (трубопроводы, водопровод, канализация, отопление, газоснабжение, вентиляция и кондиционирование воздуха) | [8 empty] | 44160 |  |  |  |  | 35.45
0.08
Материалы | [8 empty] | 37123
Защита строительных конструкций и оборудования от коррозии | [8 empty] | 256 |  |  |  |  | 0.38
Итого | [8 empty] | 81539 |  |  |  |  | 35.83
0.08
В том числе:
Материалы | [8 empty] | 64540
Машины и механизмы | [8 empty] | 476
ФОТ | [8 empty] | 6024
Накладные расходы | [8 empty] | 6548
Сметная прибыль | [8 empty] | 3970
ВСЕГО по смете | [8 empty] | 81539 |  |  |  |  | 35.83
0.08
Составил: ___________________________Криворучко Ю.В.
(должность, подпись, расшифровка)