## БИМ инд. по статьям с ТЗ
СОГЛАСОВАНО: | [9 empty] | УТВЕРЖДАЮ:
_____________ | [9 empty] | _____________
"___" _____________ 2017 г. | [9 empty] | "___" _____________ 2017 г.
Блочно-модульная котельная Ярославская область, г.Рыбинск, ул.Пароходная, уч.55а
(наименование стройки)
ЛОКАЛЬНЫЙ СМЕТНЫЙ РАСЧЕТ № 02-01-04
(локальная смета)
| на | Электроснабжение, освещение.
Основание: 11/570-16-ИОС1.2
|  | Сметная стоимость _______________________________________________________________________________________________ |  |  | ___________________________461,285 |  | тыс. руб.
|  | строительных работ _______________________________________________________________________________________________ |  |  | _______________________________________________________________________________________________1,411 |  | тыс. руб.
|  | монтажных работ _______________________________________________________________________________________________ |  |  | _______________________________________________________________________________________________260,754 |  | тыс. руб.
|  | оборудования _______________________________________________________________________________________________ |  |  | _______________________________________________________________________________________________199,120 |  | тыс. руб.
|  | Средства на оплату труда _______________________________________________________________________________________________ |  |  | ___________________________45,208 |  | тыс. руб.
|  | Сметная трудоемкость _______________________________________________________________________________________________ |  |  | _______________________________________________________________________________________________205,61 |  | чел.час
Составлен(а) в текущих (прогнозных) ценах по состоянию на июль 2016 г.
№ пп | Обосно- вание | Наименование работ и затрат | Ед. изм. | Кол. | Стоимость единицы, руб. |  | Обосно- вание, индекс | Общая стоимость, руб. |  |  | Затр.тр.раб-х не занятых обслуж.машин
[5 empty] | Всего | Экспл. маш. |  | Всего | в т.ч. оплата труда | Экспл. маш. | Обслуж-х машины
[5 empty] | оплата труда | в т.ч. оплата труда |  |  |  | в т.ч. оплата труда | на ед-цу | всего
1 | 2 | 3 | 4 | 5 | 6 | 7 | 8 | 9 | 10 | 11 | 12 | 13
Раздел 1. Щит вводно-распределительный ВРУ
1 | ТЕРм08-03-573-06 | Шкаф (пульт) управления навесной, высота, ширина и глубина до 1200х600х500 мм | 1 шт. | 1 | 111.03 | 80.51 | ТЕРм08-03-573-06 июль 2016 г. ОЗП=18,65; ЭМ=6,46; ЗПМ=18,65; МАТ=4,5 | 111 | 24 | 81 | 2.37 | 2.37
[5 empty] | 23.51 | 5.41 |  |  |  | 5 | 0.48 | 0.48
На единицу в базисных ценах |  |  |  |  | 111.03 | 80.51
[5 empty] | 23.51 | 5.41
ВСЕГО на физобъем (1) |  |  |  |  | 111 | 81
[5 empty] | 24 | 5
Всего с учетом "июль 2016 г. ОЗП=18,65; ЭМ=6,46; ЗПМ=18,65; МАТ=4,5" |  |  |  |  | 998 | 523
[5 empty] | 448 | 93
Накладные расходы 81% = 95%*0,85 ФОТ (от 541) |  |  |  |  | 438
Сметная прибыль 52% = 65%*0,8 ФОТ (от 541) |  |  |  |  | 281
Итого c накладными и см. прибылью |  |  |  |  | 1717
2 | ТЕРм08-01-080-01 | Прибор измерения и защиты, количество подключаемых концов до 2 (однополюсные) | 1 шт. | 9 | 23.25 | 9.68 | ТЕРм08-01-080-01 июль 2016 г. ОЗП=18,65; ЭМ=7,6; ЗПМ=18,65; МАТ=5,64 | 209 | 98 | 87 | 1.13 | 10.17
[5 empty] | 10.87 | 0.54 |  |  |  | 5 | 0.04 | 0.36
На единицу в базисных ценах |  |  |  |  | 23.25 | 9.68
[5 empty] | 10.87 | 0.54
ВСЕГО на физобъем (9) |  |  |  |  | 209 | 87
[5 empty] | 98 | 5
Всего с учетом "июль 2016 г. ОЗП=18,65; ЭМ=7,6; ЗПМ=18,65; МАТ=5,64" |  |  |  |  | 2624 | 661
[5 empty] | 1828 | 93
Накладные расходы 81% = 95%*0,85 ФОТ (от 1 921) |  |  |  |  | 1556
Сметная прибыль 52% = 65%*0,8 ФОТ (от 1 921) |  |  |  |  | 999
Итого c накладными и см. прибылью |  |  |  |  | 5179
3 | ТЕРм08-01-080-02 | Прибор измерения и защиты, количество подключаемых концов до 6 (трехполюсные) | 1 шт. | 8 | 35.95 | 19.36 | ТЕРм08-01-080-02 июль 2016 г. ОЗП=18,65; ЭМ=7,6; ЗПМ=18,65; МАТ=5,37 | 288 | 87 | 155 | 1.13 | 9.04
[5 empty] | 10.87 | 1.08 |  |  |  | 9 | 0.08 | 0.64
На единицу в базисных ценах |  |  |  |  | 35.95 | 19.36
[5 empty] | 10.87 | 1.08
ВСЕГО на физобъем (8) |  |  |  |  | 288 | 155
[5 empty] | 87 | 9
Всего с учетом "июль 2016 г. ОЗП=18,65; ЭМ=7,6; ЗПМ=18,65; МАТ=5,37" |  |  |  |  | 3048 | 1178
[5 empty] | 1623 | 168
Накладные расходы 81% = 95%*0,85 ФОТ (от 1 791) |  |  |  |  | 1451
Сметная прибыль 52% = 65%*0,8 ФОТ (от 1 791) |  |  |  |  | 931
Итого c накладными и см. прибылью |  |  |  |  | 5430
4 | ТЕРм08-01-080-04 | Блок-контактор | 1 шт. | 2 | 43.6 | 26.61 | ТЕРм08-01-080-04 июль 2016 г. ОЗП=18,65; ЭМ=7,6; ЗПМ=18,65; МАТ=4,43 | 87 | 22 | 53 | 1.13 | 2.26
[5 empty] | 10.87 | 1.49 |  |  |  | 3 | 0.11 | 0.22
На единицу в базисных ценах |  |  |  |  | 43.6 | 26.61
[5 empty] | 10.87 | 1.49
ВСЕГО на физобъем (2) |  |  |  |  | 87 | 53
[5 empty] | 22 | 3
Всего с учетом "июль 2016 г. ОЗП=18,65; ЭМ=7,6; ЗПМ=18,65; МАТ=4,43" |  |  |  |  | 866 | 403
[5 empty] | 410 | 56
Накладные расходы 81% = 95%*0,85 ФОТ (от 466) |  |  |  |  | 377
Сметная прибыль 52% = 65%*0,8 ФОТ (от 466) |  |  |  |  | 242
Итого c накладными и см. прибылью |  |  |  |  | 1485
5 | ТЕРм08-01-081-01 | Аппарат (кнопка, ключ управления, замок электромагнитной блокировки, звуковой сигнал, сигнальная лампа) управления и сигнализации, количество подключаемых концов до 2 | 1 шт. | 2 | 23.74 | 9.68 | ТЕРм08-01-081-01 июль 2016 г. ОЗП=18,65; ЭМ=7,6; ЗПМ=18,65; МАТ=5,3 | 47 | 22 | 19 | 1.13 | 2.26
[5 empty] | 10.87 | 0.54 |  |  |  | 1 | 0.04 | 0.08
На единицу в базисных ценах |  |  |  |  | 23.74 | 9.68
[5 empty] | 10.87 | 0.54
ВСЕГО на физобъем (2) |  |  |  |  | 47 | 19
[5 empty] | 22 | 1
Всего с учетом "июль 2016 г. ОЗП=18,65; ЭМ=7,6; ЗПМ=18,65; МАТ=5,3" |  |  |  |  | 586 | 144
[5 empty] | 410 | 19
Накладные расходы 81% = 95%*0,85 ФОТ (от 429) |  |  |  |  | 347
Сметная прибыль 52% = 65%*0,8 ФОТ (от 429) |  |  |  |  | 223
Итого c накладными и см. прибылью |  |  |  |  | 1156
6 | ТЕРм08-01-080-01 | Прибор измерения и защиты, количество подключаемых концов до 2 | 1 шт. | 2 | 23.25 | 9.68 | ТЕРм08-01-080-01 июль 2016 г. ОЗП=18,65; ЭМ=7,6; ЗПМ=18,65; МАТ=5,64 | 47 | 22 | 19 | 1.13 | 2.26
[5 empty] | 10.87 | 0.54 |  |  |  | 1 | 0.04 | 0.08
На единицу в базисных ценах |  |  |  |  | 23.25 | 9.68
[5 empty] | 10.87 | 0.54
ВСЕГО на физобъем (2) |  |  |  |  | 47 | 19
[5 empty] | 22 | 1
Всего с учетом "июль 2016 г. ОЗП=18,65; ЭМ=7,6; ЗПМ=18,65; МАТ=5,64" |  |  |  |  | 588 | 144
[5 empty] | 410 | 19
Накладные расходы 81% = 95%*0,85 ФОТ (от 429) |  |  |  |  | 347
Сметная прибыль 52% = 65%*0,8 ФОТ (от 429) |  |  |  |  | 223
Итого c накладными и см. прибылью |  |  |  |  | 1158
7 | ТЕРм08-03-600-02 | Счетчики, устанавливаемые на готовом основании трехфазные | 1 шт. | 1 | 11.6 | 2.42 | ТЕРм08-03-600-02 июль 2016 г. ОЗП=18,65; ЭМ=7,6; ЗПМ=18,65; МАТ=10,35 | 12 | 9 | 2 | 0.87 | 0.87
[5 empty] | 8.63 | 0.14 |  |  |  |  | 0.01 | 0.01
На единицу в базисных ценах |  |  |  |  | 11.6 | 2.42
[5 empty] | 8.63 | 0.14
ВСЕГО на физобъем (1) |  |  |  |  | 12 | 2
9
Всего с учетом "июль 2016 г. ОЗП=18,65; ЭМ=7,6; ЗПМ=18,65; МАТ=10,35" |  |  |  |  | 193 | 15
168
Накладные расходы 81% = 95%*0,85 ФОТ (от 168) |  |  |  |  | 136
Сметная прибыль 52% = 65%*0,8 ФОТ (от 168) |  |  |  |  | 87
Итого c накладными и см. прибылью |  |  |  |  | 416
8 | прайс стр.9 | Счетчик 3-фазный Меркурий 230ART-03 PORSIDN (5722:1,18:5,41*1,02) | шт | 1 | 914.26 |  | 1 материалы июль 2016г. МАТ=5,41 | 914
На единицу в базисных ценах |  |  |  |  | 914.26
ВСЕГО на физобъем (1) |  |  |  |  | 914
Всего с учетом "материалы июль 2016г. МАТ=5,41" |  |  |  |  | 4945
9 | ТЕРм08-01-053-01 | Трансформатор тока напряжением до 10 кВ | 1 шт. | 6 | 53.03 | 12.31 | ТЕРм08-01-053-01 июль 2016 г. ОЗП=18,65; ЭМ=6,71; ЗПМ=18,65; МАТ=7,02 | 318 | 140 | 74 | 2.43 | 14.58
[5 empty] | 23.38 | 0.77 |  |  |  | 5 | 0.06 | 0.36
На единицу в базисных ценах |  |  |  |  | 53.03 | 12.31
[5 empty] | 23.38 | 0.77
ВСЕГО на физобъем (6) |  |  |  |  | 318 | 74
[5 empty] | 140 | 5
Всего с учетом "июль 2016 г. ОЗП=18,65; ЭМ=6,71; ЗПМ=18,65; МАТ=7,02" |  |  |  |  | 3838 | 497
[5 empty] | 2611 | 93
Накладные расходы 81% = 95%*0,85 ФОТ (от 2 704) |  |  |  |  | 2190
Сметная прибыль 52% = 65%*0,8 ФОТ (от 2 704) |  |  |  |  | 1406
Итого c накладными и см. прибылью |  |  |  |  | 7434
10 | прайс стр.11 | Зажим клемный ЗНИ-2,5 (23,6:1,18:5,41*1,02) | шт | 2 | 3.77 |  | 1 материалы июль 2016г. МАТ=5,41 | 8
На единицу в базисных ценах |  |  |  |  | 3.77
ВСЕГО на физобъем (2) |  |  |  |  | 8
Всего с учетом "материалы июль 2016г. МАТ=5,41" |  |  |  |  | 43
11 | прайс стр.12 | Боковая заглушка для ЗНИ-2,5 (364:10:1,18:5,41*1,02) | шт | 1 | 5.82 |  | 1 материалы июль 2016г. МАТ=5,41 | 6
На единицу в базисных ценах |  |  |  |  | 5.82
ВСЕГО на физобъем (1) |  |  |  |  | 6
Всего с учетом "материалы июль 2016г. МАТ=5,41" |  |  |  |  | 32
12 | прайс стр.13 | Шина медная 15х3 (860:4:1,18:5,41*1,02) | м | 0.5 | 34.35 |  | 1 материалы июль 2016г. МАТ=5,41 | 17
На единицу в базисных ценах |  |  |  |  | 34.35
ВСЕГО на физобъем (0,5) |  |  |  |  | 17
Всего с учетом "материалы июль 2016г. МАТ=5,41" |  |  |  |  | 92
13 | прайс стр.14 | Изолятор шинный с болтом SM 25 (35.7:1,18:5,41*1,02) | шт | 2 | 5.7 |  | 1 материалы июль 2016г. МАТ=5,41 | 11
На единицу в базисных ценах |  |  |  |  | 5.7
ВСЕГО на физобъем (2) |  |  |  |  | 11
Всего с учетом "материалы июль 2016г. МАТ=5,41" |  |  |  |  | 60
14 | прайс стр.15 | Шина соединительная 3з 100А 27мм (2645:1,18:5,41*1,02) | шт | 1 | 422.62 |  | 1 материалы июль 2016г. МАТ=5,41 | 423
На единицу в базисных ценах |  |  |  |  | 422.62
ВСЕГО на физобъем (1) |  |  |  |  | 423
Всего с учетом "материалы июль 2016г. МАТ=5,41" |  |  |  |  | 2288
15 | прайс стр.16 | Шина соединительная 3з 100А 18мм (2345,94:1,18:5,41*1,02) | шт | 1 | 374.83 |  | 1 материалы июль 2016г. МАТ=5,41 | 375
На единицу в базисных ценах |  |  |  |  | 374.83
ВСЕГО на физобъем (1) |  |  |  |  | 375
Всего с учетом "материалы июль 2016г. МАТ=5,41" |  |  |  |  | 2029
16 | ТЕРм08-02-397-01 | Профиль перфорированный монтажный длиной 2 м | 100 м | 0.06 | 2755.46 | 210.96 | ТЕРм08-02-397-01 июль 2016 г. ОЗП=18,65; ЭМ=7,58; ЗПМ=18,65; МАТ=1,25 | 165 | 6 | 13 | 10.7 | 0.64
[5 empty] | 100.58 | 42.49 |  |  |  | 3 | 3.61 | 0.22
На единицу в базисных ценах |  |  |  |  | 2755.46 | 210.96
[5 empty] | 100.58 | 42.49
ВСЕГО на физобъем (0,06) |  |  |  |  | 165 | 13
[5 empty] | 6 | 3
Всего с учетом "июль 2016 г. ОЗП=18,65; ЭМ=7,58; ЗПМ=18,65; МАТ=1,25" |  |  |  |  | 394 | 99
[5 empty] | 112 | 56
Накладные расходы 81% = 95%*0,85 ФОТ (от 168) |  |  |  |  | 136
Сметная прибыль 52% = 65%*0,8 ФОТ (от 168) |  |  |  |  | 87
Итого c накладными и см. прибылью |  |  |  |  | 617
17 | ТЕРм08-02-399-01 | Провод в коробах, сечением до 6 мм2 | 100 м | 0.42 | 141.92 | 51 | ТЕРм08-02-399-01 июль 2016 г. ОЗП=18,65; ЭМ=8,4; ЗПМ=18,65; МАТ=3,92 | 60 | 14 | 21 | 3.52 | 1.48
[5 empty] | 33.09 | 18.23 |  |  |  | 8 | 1.57 | 0.66
На единицу в базисных ценах |  |  |  |  | 141.92 | 51
[5 empty] | 33.09 | 18.23
ВСЕГО на физобъем (0,42) |  |  |  |  | 60 | 21
[5 empty] | 14 | 8
Всего с учетом "июль 2016 г. ОЗП=18,65; ЭМ=8,4; ЗПМ=18,65; МАТ=3,92" |  |  |  |  | 535 | 176
[5 empty] | 261 | 149
Накладные расходы 81% = 95%*0,85 ФОТ (от 410) |  |  |  |  | 332
Сметная прибыль 52% = 65%*0,8 ФОТ (от 410) |  |  |  |  | 213
Итого c накладными и см. прибылью |  |  |  |  | 1080
18 | ТЕРм08-02-399-02 | Провод в коробах, сечением до 35 мм2 | 100 м | 0.06 | 180.83 | 75.77 | ТЕРм08-02-399-02 июль 2016 г. ОЗП=18,65; ЭМ=8,36; ЗПМ=18,65; МАТ=4,01 | 11 | 3 | 5 | 4.7 | 0.28
[5 empty] | 44.18 | 25.93 |  |  |  | 2 | 2.23 | 0.13
На единицу в базисных ценах |  |  |  |  | 180.83 | 75.77
[5 empty] | 44.18 | 25.93
ВСЕГО на физобъем (0,06) |  |  |  |  | 11 | 5
[5 empty] | 3 | 2
Всего с учетом "июль 2016 г. ОЗП=18,65; ЭМ=8,36; ЗПМ=18,65; МАТ=4,01" |  |  |  |  | 110 | 42
[5 empty] | 56 | 37
Накладные расходы 81% = 95%*0,85 ФОТ (от 93) |  |  |  |  | 75
Сметная прибыль 52% = 65%*0,8 ФОТ (от 93) |  |  |  |  | 48
Итого c накладными и см. прибылью |  |  |  |  | 233
19 | прайс стр.17 | Кабель-канал перфорированный 40х40х2000 (194:1,18:5,41*1,02) | м | 4 | 31 |  | 1 материалы июль 2016г. МАТ=5,41 | 124
На единицу в базисных ценах |  |  |  |  | 31
ВСЕГО на физобъем (4) |  |  |  |  | 124
Всего с учетом "материалы июль 2016г. МАТ=5,41" |  |  |  |  | 671
20 | прайс стр.18 | Кабель-канал перфорированный 25х40х2000 (135:1,18:5,41*1,02) | м | 2 | 21.57 |  | 1 материалы июль 2016г. МАТ=5,41 | 43
На единицу в базисных ценах |  |  |  |  | 21.57
ВСЕГО на физобъем (2) |  |  |  |  | 43
Всего с учетом "материалы июль 2016г. МАТ=5,41" |  |  |  |  | 233
21 | прайс стр.19 | Короб перфорированный самоклеящейся 17,3х23х500 (264,6:1,18:5,41*1,02) | м | 0.5 | 42.28 |  | 1 материалы июль 2016г. МАТ=5,41 | 21
На единицу в базисных ценах |  |  |  |  | 42.28
ВСЕГО на физобъем (0,5) |  |  |  |  | 21
Всего с учетом "материалы июль 2016г. МАТ=5,41" |  |  |  |  | 114
22 | прайс стр.20 | Провод ПуГВ 1х35мм2 (193,11:1,18:5,41*1,02) | м | 6 | 30.86 |  | 1 материалы июль 2016г. МАТ=5,41 | 185
На единицу в базисных ценах |  |  |  |  | 30.86
ВСЕГО на физобъем (6) |  |  |  |  | 185
Всего с учетом "материалы июль 2016г. МАТ=5,41" |  |  |  |  | 1001
23 | прайс стр.20 | Провод ПуГВ 1х4мм2 (22,58:1,18:5,41*1,02) | м | 3 | 3.61 |  | 1 материалы июль 2016г. МАТ=5,41 | 11
На единицу в базисных ценах |  |  |  |  | 3.61
ВСЕГО на физобъем (3) |  |  |  |  | 11
Всего с учетом "материалы июль 2016г. МАТ=5,41" |  |  |  |  | 60
24 | прайс стр.20 | Провод ПуГВ 1х1,5мм2 (8,89:1,18:5,41*1,02) | м | 9 | 1.42 |  | 1 материалы июль 2016г. МАТ=5,41 | 13
На единицу в базисных ценах |  |  |  |  | 1.42
ВСЕГО на физобъем (9) |  |  |  |  | 13
Всего с учетом "материалы июль 2016г. МАТ=5,41" |  |  |  |  | 70
25 | прайс стр.20 | Провод ПуГВ 1х0,5мм2 (3,47:1,18:5,41*1,02) | м | 30 | 0.55 |  | 1 материалы июль 2016г. МАТ=5,41 | 17
На единицу в базисных ценах |  |  |  |  | 0.55
ВСЕГО на физобъем (30) |  |  |  |  | 17
Всего с учетом "материалы июль 2016г. МАТ=5,41" |  |  |  |  | 92
26 | прайс стр.1(доп. прайсы к смете 02-01-04) | DIN-рейка 125см оцинкованная | шт | 1 | 14.81 |  | 1 материалы июль 2016г. МАТ=5,41 | 15
МАТ=92,7/1,18/5,41*1,02
На единицу в базисных ценах |  |  |  |  | 14.81
ВСЕГО на физобъем (1) |  |  |  |  | 15
Всего с учетом "материалы июль 2016г. МАТ=5,41" |  |  |  |  | 81
27 | прайс стр.2 (доп. прайсы к смете 02-01-04) | Ограничитель на DIN-рейку | шт | 6 | 2.24 |  | 1 материалы июль 2016г. МАТ=5,41 | 13
МАТ=14/1,18/5,41*1,02
На единицу в базисных ценах |  |  |  |  | 2.24
ВСЕГО на физобъем (6) |  |  |  |  | 13
Всего с учетом "материалы июль 2016г. МАТ=5,41" |  |  |  |  | 70
28 | ТСЦ-509-1591 | Наконечники кабельные медные луженные ТМЛ-35 | шт. | 18 | 6.18 |  | ТСЦ-509-1591 июль 2016 г. МАТ=6,56 | 111
На единицу в базисных ценах |  |  |  |  | 6.18
ВСЕГО на физобъем (18) |  |  |  |  | 111
Всего с учетом "июль 2016 г. МАТ=6,56" |  |  |  |  | 728
29 | прайс стр.3 (доп. прайсы к смете 02-01-04) | Наконечник-гильза 35мм2 Е3516 | уп | 1 | 131.98 |  | 1 материалы июль 2016г. МАТ=5,41 | 132
МАТ=826/1,18/5,41*1,02
На единицу в базисных ценах |  |  |  |  | 131.98
ВСЕГО на физобъем (1) |  |  |  |  | 132
Всего с учетом "материалы июль 2016г. МАТ=5,41" |  |  |  |  | 714
30 | прайс стр.4 (доп. прайсы к смете 02-01-04) | Наконечник-гильза 4мм2 Е4009 | уп | 1 | 9.65 |  | 1 материалы июль 2016г. МАТ=5,41 | 10
МАТ=60,4/1,18/5,41*1,02
На единицу в базисных ценах |  |  |  |  | 9.65
ВСЕГО на физобъем (1) |  |  |  |  | 10
Всего с учетом "материалы июль 2016г. МАТ=5,41" |  |  |  |  | 54
31 | прайс стр.5 (доп. прайсы к смете 02-01-04) | Наконечник-гильза 1,5мм2 Е1508 | уп | 1 | 4.6 |  | 1 материалы июль 2016г. МАТ=5,41 | 5
МАТ=28,8/1,18/5,41*1,02
На единицу в базисных ценах |  |  |  |  | 4.6
ВСЕГО на физобъем (1) |  |  |  |  | 5
Всего с учетом "материалы июль 2016г. МАТ=5,41" |  |  |  |  | 27
32 | прайс стр.6 (доп. прайсы к смете 02-01-04) | Наконечник-гильза 0,5мм2 Е0508 | уп | 1 | 3.71 |  | 1 материалы июль 2016г. МАТ=5,41 | 4
МАТ=23,2/1,18/5,41*1,02
На единицу в базисных ценах |  |  |  |  | 3.71
ВСЕГО на физобъем (1) |  |  |  |  | 4
Всего с учетом "материалы июль 2016г. МАТ=5,41" |  |  |  |  | 22
33 | прайс стр.7 (доп. прайсы к смете 02-01-04) | Сальник PG-29 IP54 | шт | 3 | 9.84 |  | 1 материалы июль 2016г. МАТ=5,41 | 30
МАТ=61,6/1,18/5,41*1,02
На единицу в базисных ценах |  |  |  |  | 9.84
ВСЕГО на физобъем (3) |  |  |  |  | 30
Всего с учетом "материалы июль 2016г. МАТ=5,41" |  |  |  |  | 162
34 | прайс стр.8 (доп. прайсы к смете 02-01-04) | Сальник PG-13,5 IP54 | шт | 1 | 2.92 |  | 1 материалы июль 2016г. МАТ=5,41 | 3
МАТ=18,3/1,18/5,41*1,02
На единицу в базисных ценах |  |  |  |  | 2.92
ВСЕГО на физобъем (1) |  |  |  |  | 3
Всего с учетом "материалы июль 2016г. МАТ=5,41" |  |  |  |  | 16
35 | прайс стр.9 (доп. прайсы к смете 02-01-04) | Сальник PG-11 IP54 | шт | 2 | 2.28 |  | 1 материалы июль 2016г. МАТ=5,41 | 5
МАТ=14,3/1,18/5,41*1,02
На единицу в базисных ценах |  |  |  |  | 2.28
ВСЕГО на физобъем (2) |  |  |  |  | 5
Всего с учетом "материалы июль 2016г. МАТ=5,41" |  |  |  |  | 27
36 | прайс стр.10 (доп. прайсы к смете 02-01-04) | Сальник PG-9 IP54 | шт | 9 | 1.93 |  | 1 материалы июль 2016г. МАТ=5,41 | 17
МАТ=12,1/1,18/5,41*1,02
На единицу в базисных ценах |  |  |  |  | 1.93
ВСЕГО на физобъем (9) |  |  |  |  | 17
Всего с учетом "материалы июль 2016г. МАТ=5,41" |  |  |  |  | 92
Раздел 2. Оборудование ЩМП-6-0
37 О | прайс стр.21 | Щит металлический с монтажной панелью 1200х750х300 IP54 ЩМП-6-0 (11341:1,18:3,67*1,03*1,012) | шт | 1 | 2729.74 |  | 2 оборудование 2кв 2016г МАТ=3,67 | 2730
На единицу в базисных ценах |  |  |  |  | 2729.74
ВСЕГО на физобъем (1) |  |  |  |  | 2730
Всего с учетом "оборудование 2кв 2016г МАТ=3,67" |  |  |  |  | 10019
38 О | ТСЦ-509-2262 | Выключатели автоматические «IЕК» ВА88-32 3Р 100А | шт. | 2 | 487.53 |  | ТСЦ-509-2262 июль 2016 г. МАТ=3,29 | 975
На единицу в базисных ценах |  |  |  |  | 487.53
ВСЕГО на физобъем (2) |  |  |  |  | 975
Всего с учетом "июль 2016 г. МАТ=3,29" |  |  |  |  | 3208
39 О | ТСЦ-509-2259 | Выключатели автоматические «IЕК» ВА47-100 3Р 63А, характеристика С | шт. | 1 | 158.73 |  | ТСЦ-509-2259 июль 2016 г. МАТ=5,34 | 159
На единицу в базисных ценах |  |  |  |  | 158.73
ВСЕГО на физобъем (1) |  |  |  |  | 159
Всего с учетом "июль 2016 г. МАТ=5,34" |  |  |  |  | 849
40 О | прайс стр.22 | Автоматический выключатель «IЕК» ВА47-100 3Р 16А (1554:1,18:3,67*1,03*1,012) | шт | 1 | 374.04 |  | 2 оборудование 2кв 2016г МАТ=3,67 | 374
На единицу в базисных ценах |  |  |  |  | 374.04
ВСЕГО на физобъем (1) |  |  |  |  | 374
Всего с учетом "оборудование 2кв 2016г МАТ=3,67" |  |  |  |  | 1373
41 О | ТСЦ-509-2241 | Выключатели автоматические «IEK» ВА47-29 3Р 10А, характеристика С | шт. | 2 | 42.39 |  | ТСЦ-509-2241 июль 2016 г. МАТ=4,27 | 85
На единицу в базисных ценах |  |  |  |  | 42.39
ВСЕГО на физобъем (2) |  |  |  |  | 85
Всего с учетом "июль 2016 г. МАТ=4,27" |  |  |  |  | 363
42 О | ТСЦ-509-2241 | Выключатели автоматические «IEK» ВА47-29 3Р 2А, характеристика С | шт. | 2 | 42.39 |  | ТСЦ-509-2241 июль 2016 г. МАТ=4,27 | 85
На единицу в базисных ценах |  |  |  |  | 42.39
ВСЕГО на физобъем (2) |  |  |  |  | 85
Всего с учетом "июль 2016 г. МАТ=4,27" |  |  |  |  | 363
43 О | ТСЦ-509-2227 | Выключатели автоматические «IEK» ВА47-29 1Р 10A, характеристика С | шт. | 1 | 14.17 |  | ТСЦ-509-2227 июль 2016 г. МАТ=4,25 | 14
На единицу в базисных ценах |  |  |  |  | 14.17
ВСЕГО на физобъем (1) |  |  |  |  | 14
Всего с учетом "июль 2016 г. МАТ=4,25" |  |  |  |  | 60
44 О | ТСЦ-509-2227 | Выключатели автоматические «IEK» ВА47-29 1Р 6A, характеристика С | шт. | 1 | 14.17 |  | ТСЦ-509-2227 июль 2016 г. МАТ=4,25 | 14
На единицу в базисных ценах |  |  |  |  | 14.17
ВСЕГО на физобъем (1) |  |  |  |  | 14
Всего с учетом "июль 2016 г. МАТ=4,25" |  |  |  |  | 60
45 О | ТСЦ-509-2227 | Выключатели автоматические «IEK» ВА47-29 1Р 3A, характеристика С | шт. | 1 | 14.17 |  | ТСЦ-509-2227 июль 2016 г. МАТ=4,25 | 14
На единицу в базисных ценах |  |  |  |  | 14.17
ВСЕГО на физобъем (1) |  |  |  |  | 14
Всего с учетом "июль 2016 г. МАТ=4,25" |  |  |  |  | 60
46 О | ТСЦ-509-2227 | Выключатели автоматические «IEK» ВА47-29 1Р 1A, характеристика С | шт. | 6 | 14.17 |  | ТСЦ-509-2227 июль 2016 г. МАТ=4,25 | 85
На единицу в базисных ценах |  |  |  |  | 14.17
ВСЕГО на физобъем (6) |  |  |  |  | 85
Всего с учетом "июль 2016 г. МАТ=4,25" |  |  |  |  | 361
47 О | прайс стр.5 | Контактор 115А,230В, КТИ-5115 | шт | 2 | 1627.59 |  | 2 оборудование 2кв 2016г МАТ=3,67 | 3255
ПЗ=6762/1,18/3,67*1,03*1,012
На единицу в базисных ценах |  |  |  |  | 1627.59
ВСЕГО на физобъем (2) |  |  |  |  | 3255
Всего с учетом "оборудование 2кв 2016г МАТ=3,67" |  |  |  |  | 11946
48 О | прайс стр.6 | Приставка контактная ПКИ-22 | шт | 1 | 59.21 |  | 2 оборудование 2кв 2016г МАТ=3,67 | 59
ПЗ=246/1,18/3,67*1,03*1,012
На единицу в базисных ценах |  |  |  |  | 59.21
ВСЕГО на физобъем (1) |  |  |  |  | 59
Всего с учетом "оборудование 2кв 2016г МАТ=3,67" |  |  |  |  | 217
49 О | прайс стр.7 | Приставка контактная ПКИ-11 | шт | 1 | 43.33 |  | 2 оборудование 2кв 2016г МАТ=3,67 | 43
ПЗ=180/1,18/3,67*1,03*1,012
На единицу в базисных ценах |  |  |  |  | 43.33
ВСЕГО на физобъем (1) |  |  |  |  | 43
Всего с учетом "оборудование 2кв 2016г МАТ=3,67" |  |  |  |  | 158
50 О | прайс стр.8 | Лампа светодиодная, белая AD-22DS «IEK» | шт | 2 | 25.51 |  | 2 оборудование 2кв 2016г МАТ=3,67 | 51
ПЗ=106/1,18/3,67*1,03*1,012
На единицу в базисных ценах |  |  |  |  | 25.51
ВСЕГО на физобъем (2) |  |  |  |  | 51
Всего с учетом "оборудование 2кв 2016г МАТ=3,67" |  |  |  |  | 187
51 О | прайс стр.10 | Трансформатор тока ТТИ-30 «IEK» | шт | 6 | 272.47 |  | 2 оборудование 2кв 2016г МАТ=3,67 | 1635
ПЗ=1132/1,18/3,67*1,03*1,012
На единицу в базисных ценах |  |  |  |  | 272.47
ВСЕГО на физобъем (6) |  |  |  |  | 1635
Всего с учетом "оборудование 2кв 2016г МАТ=3,67" |  |  |  |  | 6000
52 О | прайс стр.23 | Реле контроля 3-фазного напряжения ЕЛ-11МТ | шт | 2 | 234.61 |  | 2 оборудование 2кв 2016г МАТ=3,67 | 469
ПЗ=974,7/1,18/3,67*1,03*1,012
На единицу в базисных ценах |  |  |  |  | 234.61
ВСЕГО на физобъем (2) |  |  |  |  | 469
Всего с учетом "оборудование 2кв 2016г МАТ=3,67" |  |  |  |  | 1721
Раздел 3. Щит насосов
53 | ТЕРм08-03-573-01 | Пульт управления напольный, высота до 1200 мм, глубина и ширина по фронту до 700х600 мм | 1 шт. | 1 | 132.17 | 100.52 | ТЕРм08-03-573-01 июль 2016 г. ОЗП=18,65; ЭМ=6,63; ЗПМ=18,65; МАТ=4,67 | 132 | 24 | 101 | 2.37 | 2.37
[5 empty] | 23.51 | 6.76 |  |  |  | 7 | 0.59 | 0.59
На единицу в базисных ценах |  |  |  |  | 132.17 | 100.52
[5 empty] | 23.51 | 6.76
ВСЕГО на физобъем (1) |  |  |  |  | 132 | 101
[5 empty] | 24 | 7
Всего с учетом "июль 2016 г. ОЗП=18,65; ЭМ=6,63; ЗПМ=18,65; МАТ=4,67" |  |  |  |  | 1151 | 670
[5 empty] | 448 | 131
Накладные расходы 81% = 95%*0,85 ФОТ (от 579) |  |  |  |  | 469
Сметная прибыль 52% = 65%*0,8 ФОТ (от 579) |  |  |  |  | 301
Итого c накладными и см. прибылью |  |  |  |  | 1921
54 | ТЕРм08-01-080-01 | Прибор измерения и защиты, количество подключаемых концов до 2 (однополюсные) | 1 шт. | 4 | 23.25 | 9.68 | ТЕРм08-01-080-01 июль 2016 г. ОЗП=18,65; ЭМ=7,6; ЗПМ=18,65; МАТ=5,64 | 93 | 43 | 39 | 1.13 | 4.52
[5 empty] | 10.87 | 0.54 |  |  |  | 2 | 0.04 | 0.16
На единицу в базисных ценах |  |  |  |  | 23.25 | 9.68
[5 empty] | 10.87 | 0.54
ВСЕГО на физобъем (4) |  |  |  |  | 93 | 39
[5 empty] | 43 | 2
Всего с учетом "июль 2016 г. ОЗП=18,65; ЭМ=7,6; ЗПМ=18,65; МАТ=5,64" |  |  |  |  | 1160 | 296
[5 empty] | 802 | 37
Накладные расходы 81% = 95%*0,85 ФОТ (от 839) |  |  |  |  | 680
Сметная прибыль 52% = 65%*0,8 ФОТ (от 839) |  |  |  |  | 436
Итого c накладными и см. прибылью |  |  |  |  | 2276
55 | ТЕРм08-01-080-02 | Прибор измерения и защиты, количество подключаемых концов до 6 (трехполюсные) | 1 шт. | 11 | 35.95 | 19.36 | ТЕРм08-01-080-02 июль 2016 г. ОЗП=18,65; ЭМ=7,6; ЗПМ=18,65; МАТ=5,37 | 395 | 120 | 213 | 1.13 | 12.43
[5 empty] | 10.87 | 1.08 |  |  |  | 12 | 0.08 | 0.88
На единицу в базисных ценах |  |  |  |  | 35.95 | 19.36
[5 empty] | 10.87 | 1.08
ВСЕГО на физобъем (11) |  |  |  |  | 395 | 213
[5 empty] | 120 | 12
Всего с учетом "июль 2016 г. ОЗП=18,65; ЭМ=7,6; ЗПМ=18,65; МАТ=5,37" |  |  |  |  | 4190 | 1619
[5 empty] | 2238 | 224
Накладные расходы 81% = 95%*0,85 ФОТ (от 2 462) |  |  |  |  | 1994
Сметная прибыль 52% = 65%*0,8 ФОТ (от 2 462) |  |  |  |  | 1280
Итого c накладными и см. прибылью |  |  |  |  | 7464
56 | ТЕРм11-03-001-01 | Приборы, устанавливаемые на металлоконструкциях, щитах и пультах, масса до 5 кг | 1 шт. | 4 | 6.31 |  | ТЕРм11-03-001-01 июль 2016 г. ОЗП=18,65; ЗПМ=18,65; МАТ=5,54 | 25 | 21 |  | 0.52 | 2.08
5.16
На единицу в базисных ценах |  |  |  |  | 6.31
5.16
ВСЕГО на физобъем (4) |  |  |  |  | 25
21
Всего с учетом "июль 2016 г. ОЗП=18,65; ЗПМ=18,65; МАТ=5,54" |  |  |  |  | 414
392
Накладные расходы 68% = 80%*0,85 ФОТ (от 392) |  |  |  |  | 267
Сметная прибыль 48% = 60%*0,8 ФОТ (от 392) |  |  |  |  | 188
Итого c накладными и см. прибылью |  |  |  |  | 869
57 | ТЕРм08-01-080-04 | Блок-контактор | 1 шт. | 9 | 43.6 | 26.61 | ТЕРм08-01-080-04 июль 2016 г. ОЗП=18,65; ЭМ=7,6; ЗПМ=18,65; МАТ=4,43 | 392 | 98 | 239 | 1.13 | 10.17
[5 empty] | 10.87 | 1.49 |  |  |  | 13 | 0.11 | 0.99
На единицу в базисных ценах |  |  |  |  | 43.6 | 26.61
[5 empty] | 10.87 | 1.49
ВСЕГО на физобъем (9) |  |  |  |  | 392 | 239
[5 empty] | 98 | 13
Всего с учетом "июль 2016 г. ОЗП=18,65; ЭМ=7,6; ЗПМ=18,65; МАТ=4,43" |  |  |  |  | 3888 | 1816
[5 empty] | 1828 | 242
Накладные расходы 81% = 95%*0,85 ФОТ (от 2 070) |  |  |  |  | 1677
Сметная прибыль 52% = 65%*0,8 ФОТ (от 2 070) |  |  |  |  | 1076
Итого c накладными и см. прибылью |  |  |  |  | 6641
58 | ТЕРм08-01-080-01 | Прибор измерения и защиты, количество подключаемых концов до 2 (однополюсные) | 1 шт. | 9 | 23.25 | 9.68 | ТЕРм08-01-080-01 июль 2016 г. ОЗП=18,65; ЭМ=7,6; ЗПМ=18,65; МАТ=5,64 | 209 | 98 | 87 | 1.13 | 10.17
[5 empty] | 10.87 | 0.54 |  |  |  | 5 | 0.04 | 0.36
На единицу в базисных ценах |  |  |  |  | 23.25 | 9.68
[5 empty] | 10.87 | 0.54
ВСЕГО на физобъем (9) |  |  |  |  | 209 | 87
[5 empty] | 98 | 5
Всего с учетом "июль 2016 г. ОЗП=18,65; ЭМ=7,6; ЗПМ=18,65; МАТ=5,64" |  |  |  |  | 2624 | 661
[5 empty] | 1828 | 93
Накладные расходы 81% = 95%*0,85 ФОТ (от 1 921) |  |  |  |  | 1556
Сметная прибыль 52% = 65%*0,8 ФОТ (от 1 921) |  |  |  |  | 999
Итого c накладными и см. прибылью |  |  |  |  | 5179
59 | ТЕРм08-01-081-01 | Аппарат (кнопка, ключ управления, замок электромагнитной блокировки, звуковой сигнал, сигнальная лампа) управления и сигнализации, количество подключаемых концов до 2 | 1 шт. | 1 | 23.74 | 9.68 | ТЕРм08-01-081-01 июль 2016 г. ОЗП=18,65; ЭМ=7,6; ЗПМ=18,65; МАТ=5,3 | 24 | 11 | 10 | 1.13 | 1.13
[5 empty] | 10.87 | 0.54 |  |  |  | 1 | 0.04 | 0.04
На единицу в базисных ценах |  |  |  |  | 23.74 | 9.68
[5 empty] | 10.87 | 0.54
ВСЕГО на физобъем (1) |  |  |  |  | 24 | 10
[5 empty] | 11 | 1
Всего с учетом "июль 2016 г. ОЗП=18,65; ЭМ=7,6; ЗПМ=18,65; МАТ=5,3" |  |  |  |  | 297 | 76
[5 empty] | 205 | 19
Накладные расходы 81% = 95%*0,85 ФОТ (от 224) |  |  |  |  | 181
Сметная прибыль 52% = 65%*0,8 ФОТ (от 224) |  |  |  |  | 116
Итого c накладными и см. прибылью |  |  |  |  | 594
60 | ТЕРм11-03-001-01 | Приборы, устанавливаемые на металлоконструкциях, щитах и пультах, масса до 5 кг | 1 шт. | 1 | 6.31 |  | ТЕРм11-03-001-01 июль 2016 г. ОЗП=18,65; ЗПМ=18,65; МАТ=5,54 | 6 | 5 |  | 0.52 | 0.52
5.16
На единицу в базисных ценах |  |  |  |  | 6.31
5.16
ВСЕГО на физобъем (1) |  |  |  |  | 6
5
Всего с учетом "июль 2016 г. ОЗП=18,65; ЗПМ=18,65; МАТ=5,54" |  |  |  |  | 99
93
Накладные расходы 68% = 80%*0,85 ФОТ (от 93) |  |  |  |  | 63
Сметная прибыль 48% = 60%*0,8 ФОТ (от 93) |  |  |  |  | 45
Итого c накладными и см. прибылью |  |  |  |  | 207
61 | ТЕРм08-03-605-01 | Вентилятор | 1 шт. | 1 | 34.38 | 19.86 | ТЕРм08-03-605-01 июль 2016 г. ОЗП=18,65; ЭМ=7,49; ЗПМ=18,65; МАТ=5,44 | 34 | 12 | 20 | 1.24 | 1.24
[5 empty] | 12.3 | 1.08 |  |  |  | 1 | 0.08 | 0.08
На единицу в базисных ценах |  |  |  |  | 34.38 | 19.86
[5 empty] | 12.3 | 1.08
ВСЕГО на физобъем (1) |  |  |  |  | 34 | 20
[5 empty] | 12 | 1
Всего с учетом "июль 2016 г. ОЗП=18,65; ЭМ=7,49; ЗПМ=18,65; МАТ=5,44" |  |  |  |  | 385 | 150
[5 empty] | 224 | 19
Накладные расходы 81% = 95%*0,85 ФОТ (от 243) |  |  |  |  | 197
Сметная прибыль 52% = 65%*0,8 ФОТ (от 243) |  |  |  |  | 126
Итого c накладными и см. прибылью |  |  |  |  | 708
62 | ТЕР20-02-002-01 | Установка решеток площадью в свету до 0,5 м2 | 1 решетка | 2 | 19.84 | 2.37 | ТЕР20-02-002-01 июль 2016 г. ОЗП=18,65; ЭМ=6,51; ЗПМ=18,65; МАТ=4,84 | 40 | 26 | 5 | 1.46 | 2.92
13.1
На единицу в базисных ценах |  |  |  |  | 19.84 | 2.37
13.1
ВСЕГО на физобъем (2) |  |  |  |  | 40 | 5
26
Всего с учетом "июль 2016 г. ОЗП=18,65; ЭМ=6,51; ЗПМ=18,65; МАТ=4,84" |  |  |  |  | 562 | 33
485
Накладные расходы 109% = 128%*0,85 ФОТ (от 485) |  |  |  |  | 529
Сметная прибыль 66% = 83%*0,8 ФОТ (от 485) |  |  |  |  | 320
Итого c накладными и см. прибылью |  |  |  |  | 1411
63 | прайс стр.28 | Решетка вентиляционая с фильтром RSKF 15 (2053:1,18:5,41*1,02) | шт | 2 | 328.03 |  | 1 материалы июль 2016г. МАТ=5,41 | 656
На единицу в базисных ценах |  |  |  |  | 328.03
ВСЕГО на физобъем (2) |  |  |  |  | 656
Всего с учетом "материалы июль 2016г. МАТ=5,41" |  |  |  |  | 3549
64 | прайс стр.11 | Зажим клемный ЗНИ-2,5 (23,6:1,18:5,41*1,02) | шт | 31 | 3.77 |  | 1 материалы июль 2016г. МАТ=5,41 | 117
На единицу в базисных ценах |  |  |  |  | 3.77
ВСЕГО на физобъем (31) |  |  |  |  | 117
Всего с учетом "материалы июль 2016г. МАТ=5,41" |  |  |  |  | 633
65 | прайс стр.12 | Боковая заглушка для ЗНИ-2,5 (364:10:1,18:5,41*1,02) | шт | 4 | 5.82 |  | 1 материалы июль 2016г. МАТ=5,41 | 23
На единицу в базисных ценах |  |  |  |  | 5.82
ВСЕГО на физобъем (4) |  |  |  |  | 23
Всего с учетом "материалы июль 2016г. МАТ=5,41" |  |  |  |  | 124
66 | прайс стр.13 | Шина медная 15х3 (860:4:1,18:5,41*1,02) | м | 0.5 | 34.35 |  | 1 материалы июль 2016г. МАТ=5,41 | 17
На единицу в базисных ценах |  |  |  |  | 34.35
ВСЕГО на физобъем (0,5) |  |  |  |  | 17
Всего с учетом "материалы июль 2016г. МАТ=5,41" |  |  |  |  | 92
67 | прайс стр.14 | Изолятор шинный с болтом SM 25 (35.7:1,18:5,41*1,02) | шт | 2 | 5.7 |  | 1 материалы июль 2016г. МАТ=5,41 | 11
На единицу в базисных ценах |  |  |  |  | 5.7
ВСЕГО на физобъем (2) |  |  |  |  | 11
Всего с учетом "материалы июль 2016г. МАТ=5,41" |  |  |  |  | 60
68 | прайс стр.15 | Шина соединительная 3з 100А 18мм (2345,94:1,18:5,41*1,02) | шт | 1 | 374.83 |  | 1 материалы июль 2016г. МАТ=5,41 | 375
На единицу в базисных ценах |  |  |  |  | 374.83
ВСЕГО на физобъем (1) |  |  |  |  | 375
Всего с учетом "материалы июль 2016г. МАТ=5,41" |  |  |  |  | 2029
69 | ТЕРм08-02-397-01 | Профиль перфорированный монтажный длиной 2 м | 100 м | 0.08 | 2755.46 | 210.96 | ТЕРм08-02-397-01 июль 2016 г. ОЗП=18,65; ЭМ=7,58; ЗПМ=18,65; МАТ=1,25 | 220 | 8 | 17 | 10.7 | 0.86
[5 empty] | 100.58 | 42.49 |  |  |  | 3 | 3.61 | 0.29
На единицу в базисных ценах |  |  |  |  | 2755.46 | 210.96
[5 empty] | 100.58 | 42.49
ВСЕГО на физобъем (0,08) |  |  |  |  | 220 | 17
[5 empty] | 8 | 3
Всего с учетом "июль 2016 г. ОЗП=18,65; ЭМ=7,58; ЗПМ=18,65; МАТ=1,25" |  |  |  |  | 522 | 129
[5 empty] | 149 | 56
Накладные расходы 81% = 95%*0,85 ФОТ (от 205) |  |  |  |  | 166
Сметная прибыль 52% = 65%*0,8 ФОТ (от 205) |  |  |  |  | 107
Итого c накладными и см. прибылью |  |  |  |  | 795
70 | ТЕРм08-02-399-01 | Провод в коробах, сечением до 6 мм2 | 100 м | 1.12 | 141.92 | 51 | ТЕРм08-02-399-01 июль 2016 г. ОЗП=18,65; ЭМ=8,4; ЗПМ=18,65; МАТ=3,92 | 159 | 37 | 57 | 3.52 | 3.94
[5 empty] | 33.09 | 18.23 |  |  |  | 20 | 1.57 | 1.76
На единицу в базисных ценах |  |  |  |  | 141.92 | 51
[5 empty] | 33.09 | 18.23
ВСЕГО на физобъем (1,12) |  |  |  |  | 159 | 57
[5 empty] | 37 | 20
Всего с учетом "июль 2016 г. ОЗП=18,65; ЭМ=8,4; ЗПМ=18,65; МАТ=3,92" |  |  |  |  | 1424 | 479
[5 empty] | 690 | 373
Накладные расходы 81% = 95%*0,85 ФОТ (от 1 063) |  |  |  |  | 861
Сметная прибыль 52% = 65%*0,8 ФОТ (от 1 063) |  |  |  |  | 553
Итого c накладными и см. прибылью |  |  |  |  | 2838
71 | прайс стр.29 | Кабель-канал перфорированный 60х60х2000 (253,4:1,18:5,41*1,02) | м | 2 | 40.49 |  | 1 материалы июль 2016г. МАТ=5,41 | 81
На единицу в базисных ценах |  |  |  |  | 40.49
ВСЕГО на физобъем (2) |  |  |  |  | 81
Всего с учетом "материалы июль 2016г. МАТ=5,41" |  |  |  |  | 438
72 | прайс стр.30 | Кабель-канал перфорированный 40х60х2000 (267:1,18:5,41*1,02) | м | 6 | 42.66 |  | 1 материалы июль 2016г. МАТ=5,41 | 256
На единицу в базисных ценах |  |  |  |  | 42.66
ВСЕГО на физобъем (6) |  |  |  |  | 256
Всего с учетом "материалы июль 2016г. МАТ=5,41" |  |  |  |  | 1385
73 | прайс стр.19 | Короб перфорированный самоклеящейся 17,3х23х500 (264,6:1,18:5,41*1,02) | м | 1 | 42.28 |  | 1 материалы июль 2016г. МАТ=5,41 | 42
На единицу в базисных ценах |  |  |  |  | 42.28
ВСЕГО на физобъем (1) |  |  |  |  | 42
Всего с учетом "материалы июль 2016г. МАТ=5,41" |  |  |  |  | 227
74 | прайс стр.20 | Провод ПуГВ 1х6мм2 (33,17:1,18:5,41*1,02) | м | 12 | 5.3 |  | 1 материалы июль 2016г. МАТ=5,41 | 64
На единицу в базисных ценах |  |  |  |  | 5.3
ВСЕГО на физобъем (12) |  |  |  |  | 64
Всего с учетом "материалы июль 2016г. МАТ=5,41" |  |  |  |  | 346
75 | прайс стр.20 | Провод ПуГВ 1х1,5мм2 (8,89:1,18:5,41*1,02) | м | 50 | 1.42 |  | 1 материалы июль 2016г. МАТ=5,41 | 71
На единицу в базисных ценах |  |  |  |  | 1.42
ВСЕГО на физобъем (50) |  |  |  |  | 71
Всего с учетом "материалы июль 2016г. МАТ=5,41" |  |  |  |  | 384
76 | прайс стр.20 | Провод ПуГВ 1х0,5мм2 (3,47:1,18:5,41*1,02) | м | 50 | 0.55 |  | 1 материалы июль 2016г. МАТ=5,41 | 28
На единицу в базисных ценах |  |  |  |  | 0.55
ВСЕГО на физобъем (50) |  |  |  |  | 28
Всего с учетом "материалы июль 2016г. МАТ=5,41" |  |  |  |  | 151
77 | прайс стр.1(доп. прайсы к смете 02-01-04) | DIN-рейка 125см оцинкованная | шт | 2 | 14.81 |  | 1 материалы июль 2016г. МАТ=5,41 | 30
МАТ=92,7/1,18/5,41*1,02
На единицу в базисных ценах |  |  |  |  | 14.81
ВСЕГО на физобъем (2) |  |  |  |  | 30
Всего с учетом "материалы июль 2016г. МАТ=5,41" |  |  |  |  | 162
78 | прайс стр.2 (доп. прайсы к смете 02-01-04) | Ограничитель на DIN-рейку | шт | 8 | 2.24 |  | 1 материалы июль 2016г. МАТ=5,41 | 18
МАТ=14/1,18/5,41*1,02
На единицу в базисных ценах |  |  |  |  | 2.24
ВСЕГО на физобъем (8) |  |  |  |  | 18
Всего с учетом "материалы июль 2016г. МАТ=5,41" |  |  |  |  | 97
79 | прайс стр.13 (доп. прайсы к смете 02-01-04) | Наконечник-гильза 6мм2 Е6012 | уп | 1 | 13.87 |  | 1 материалы июль 2016г. МАТ=5,41 | 14
МАТ=86,8/1,18/5,41*1,02
На единицу в базисных ценах |  |  |  |  | 13.87
ВСЕГО на физобъем (1) |  |  |  |  | 14
Всего с учетом "материалы июль 2016г. МАТ=5,41" |  |  |  |  | 76
80 | прайс стр.5 (доп. прайсы к смете 02-01-04) | Наконечник-гильза 1,5мм2 Е1508 | уп | 1 | 4.6 |  | 1 материалы июль 2016г. МАТ=5,41 | 5
МАТ=28,8/1,18/5,41*1,02
На единицу в базисных ценах |  |  |  |  | 4.6
ВСЕГО на физобъем (1) |  |  |  |  | 5
Всего с учетом "материалы июль 2016г. МАТ=5,41" |  |  |  |  | 27
81 | прайс стр.6 (доп. прайсы к смете 02-01-04) | Наконечник-гильза 0,5мм2 Е0508 | уп | 1 | 3.71 |  | 1 материалы июль 2016г. МАТ=5,41 | 4
МАТ=23,2/1,18/5,41*1,02
На единицу в базисных ценах |  |  |  |  | 3.71
ВСЕГО на физобъем (1) |  |  |  |  | 4
Всего с учетом "материалы июль 2016г. МАТ=5,41" |  |  |  |  | 22
82 | прайс стр.7 (доп. прайсы к смете 02-01-04) | Сальник PG-29 IP54 | шт | 1 | 9.84 |  | 1 материалы июль 2016г. МАТ=5,41 | 10
МАТ=61,6/1,18/5,41*1,02
На единицу в базисных ценах |  |  |  |  | 9.84
ВСЕГО на физобъем (1) |  |  |  |  | 10
Всего с учетом "материалы июль 2016г. МАТ=5,41" |  |  |  |  | 54
83 | прайс стр.14 (доп. прайсы к смете 02-01-04) | Сальник PG-21 IP54 | шт | 5 | 7.69 |  | 1 материалы июль 2016г. МАТ=5,41 | 38
МАТ=48,1/1,18/5,41*1,02
На единицу в базисных ценах |  |  |  |  | 7.69
ВСЕГО на физобъем (5) |  |  |  |  | 38
Всего с учетом "материалы июль 2016г. МАТ=5,41" |  |  |  |  | 206
84 | прайс стр.9 (доп. прайсы к смете 02-01-04) | Сальник PG-11 IP54 | шт | 9 | 2.28 |  | 1 материалы июль 2016г. МАТ=5,41 | 21
МАТ=14,3/1,18/5,41*1,02
На единицу в базисных ценах |  |  |  |  | 2.28
ВСЕГО на физобъем (9) |  |  |  |  | 21
Всего с учетом "материалы июль 2016г. МАТ=5,41" |  |  |  |  | 114
85 | прайс стр.10 (доп. прайсы к смете 02-01-04) | Сальник PG-9 IP54 | шт | 3 | 1.93 |  | 1 материалы июль 2016г. МАТ=5,41 | 6
МАТ=12,1/1,18/5,41*1,02
На единицу в базисных ценах |  |  |  |  | 1.93
ВСЕГО на физобъем (3) |  |  |  |  | 6
Всего с учетом "материалы июль 2016г. МАТ=5,41" |  |  |  |  | 32
Раздел 4. Оборудование ЩМП-16.8.4-0
86 О | прайс стр.31 | Щит металлический без монтажной панели 1600х800х400 IP54 ЩМП-16.8.4-0 (17575:1,18:3,67*1,03*1,012) | шт | 1 | 4230.24 |  | 2 оборудование 2кв 2016г МАТ=3,67 | 4230
На единицу в базисных ценах |  |  |  |  | 4230.24
ВСЕГО на физобъем (1) |  |  |  |  | 4230
Всего с учетом "оборудование 2кв 2016г МАТ=3,67" |  |  |  |  | 15524
87 О | прайс стр.32 | Панель монтажная 500х745 для ЩМП-1684 (1251:1,18:3,67*1,03*1,012) | шт | 3 | 301.11 |  | 2 оборудование 2кв 2016г МАТ=3,67 | 903
На единицу в базисных ценах |  |  |  |  | 301.11
ВСЕГО на физобъем (3) |  |  |  |  | 903
Всего с учетом "оборудование 2кв 2016г МАТ=3,67" |  |  |  |  | 3314
88 О | прайс стр.33 | Уголок вертикальный 1560 (662:1,18:3,67*1,03*1,012) | компл | 1 | 159.34 |  | 2 оборудование 2кв 2016г МАТ=3,67 | 159
На единицу в базисных ценах |  |  |  |  | 159.34
ВСЕГО на физобъем (1) |  |  |  |  | 159
Всего с учетом "оборудование 2кв 2016г МАТ=3,67" |  |  |  |  | 584
89 О | ТСЦ-509-2244 | Выключатели автоматические «IEK» ВА47-29 3Р 40А, характеристика С | шт. | 2 | 31.99 |  | ТСЦ-509-2244 июль 2016 г. МАТ=5,65 | 64
На единицу в базисных ценах |  |  |  |  | 31.99
ВСЕГО на физобъем (2) |  |  |  |  | 64
Всего с учетом "июль 2016 г. МАТ=5,65" |  |  |  |  | 362
90 О | ТСЦ-509-2242 | Выключатели автоматические «IEK» ВА47-29 3Р 16А, характеристика С | шт. | 2 | 33.86 |  | ТСЦ-509-2242 июль 2016 г. МАТ=5,33 | 68
На единицу в базисных ценах |  |  |  |  | 33.86
ВСЕГО на физобъем (2) |  |  |  |  | 68
Всего с учетом "июль 2016 г. МАТ=5,33" |  |  |  |  | 362
91 О | ТСЦ-509-2241 | Выключатели автоматические «IEK» ВА47-29 3Р 10А, характеристика С | шт. | 2 | 42.39 |  | ТСЦ-509-2241 июль 2016 г. МАТ=4,27 | 85
На единицу в базисных ценах |  |  |  |  | 42.39
ВСЕГО на физобъем (2) |  |  |  |  | 85
Всего с учетом "июль 2016 г. МАТ=4,27" |  |  |  |  | 363
92 О | ТСЦ-509-2241 | Выключатели автоматические «IEK» ВА47-29 3Р 3А, характеристика С | шт. | 2 | 42.39 |  | ТСЦ-509-2241 июль 2016 г. МАТ=4,27 | 85
На единицу в базисных ценах |  |  |  |  | 42.39
ВСЕГО на физобъем (2) |  |  |  |  | 85
Всего с учетом "июль 2016 г. МАТ=4,27" |  |  |  |  | 363
93 О | ТСЦ-509-2241 | Выключатели автоматические «IEK» ВА47-29 3Р 2А, характеристика С | шт. | 3 | 42.39 |  | ТСЦ-509-2241 июль 2016 г. МАТ=4,27 | 127
На единицу в базисных ценах |  |  |  |  | 42.39
ВСЕГО на физобъем (3) |  |  |  |  | 127
Всего с учетом "июль 2016 г. МАТ=4,27" |  |  |  |  | 542
94 О | ТСЦ-509-2227 | Выключатели автоматические «IEK» ВА47-29 1Р 6A, характеристика С | шт. | 2 | 14.17 |  | ТСЦ-509-2227 июль 2016 г. МАТ=4,25 | 28
На единицу в базисных ценах |  |  |  |  | 14.17
ВСЕГО на физобъем (2) |  |  |  |  | 28
Всего с учетом "июль 2016 г. МАТ=4,25" |  |  |  |  | 119
95 О | ТСЦ-509-2227 | Выключатели автоматические «IEK» ВА47-29 1Р 1A, характеристика С | шт. | 1 | 14.17 |  | ТСЦ-509-2227 июль 2016 г. МАТ=4,25 | 14
На единицу в базисных ценах |  |  |  |  | 14.17
ВСЕГО на физобъем (1) |  |  |  |  | 14
Всего с учетом "июль 2016 г. МАТ=4,25" |  |  |  |  | 60
96 О | ТСЦ-509-2227 | Выключатели автоматические «IEK» ВА47-29 1Р 2A, характеристика С | шт. | 1 | 14.17 |  | ТСЦ-509-2227 июль 2016 г. МАТ=4,25 | 14
На единицу в базисных ценах |  |  |  |  | 14.17
ВСЕГО на физобъем (1) |  |  |  |  | 14
Всего с учетом "июль 2016 г. МАТ=4,25" |  |  |  |  | 60
97 О | прайс стр.11 (доп. прайсы к смете 02-01-04) | Преобразователь частоты 380В VED150CP43В-21 | шт | 2 | 10752.87 |  | 2 оборудование 2кв 2016г МАТ=3,67 | 21506
ПЗ=44674/1,18/3,67*1,03*1,012
На единицу в базисных ценах |  |  |  |  | 10752.87
ВСЕГО на физобъем (2) |  |  |  |  | 21506
Всего с учетом "оборудование 2кв 2016г МАТ=3,67" |  |  |  |  | 78927
98 О | прайс стр.12 (доп. прайсы к смете 02-01-04) | Преобразователь частоты 380В VED37CP43В-21 | шт | 2 | 5593.79 |  | 2 оборудование 2кв 2016г МАТ=3,67 | 11188
ПЗ=23240/1,18/3,67*1,03*1,012
На единицу в базисных ценах |  |  |  |  | 5593.79
ВСЕГО на физобъем (2) |  |  |  |  | 11188
Всего с учетом "оборудование 2кв 2016г МАТ=3,67" |  |  |  |  | 41060
99 О | прайс стр.37 | Реле электротепловое РТИ-1316 (564:1,18:3,67*1,03*1,012) | шт | 2 | 135.75 |  | 2 оборудование 2кв 2016г МАТ=3,67 | 272
На единицу в базисных ценах |  |  |  |  | 135.75
ВСЕГО на физобъем (2) |  |  |  |  | 272
Всего с учетом "оборудование 2кв 2016г МАТ=3,67" |  |  |  |  | 998
100 О | прайс стр.38 | Реле электротепловое РТИ-1310 (564:1,18:3,67*1,03*1,012) | шт | 2 | 135.75 |  | 2 оборудование 2кв 2016г МАТ=3,67 | 272
На единицу в базисных ценах |  |  |  |  | 135.75
ВСЕГО на физобъем (2) |  |  |  |  | 272
Всего с учетом "оборудование 2кв 2016г МАТ=3,67" |  |  |  |  | 998
101 О | прайс стр.39 | Реле электротепловое РТИ-1307 (564:1,18:3,67*1,03*1,012) | шт | 2 | 135.75 |  | 2 оборудование 2кв 2016г МАТ=3,67 | 272
На единицу в базисных ценах |  |  |  |  | 135.75
ВСЕГО на физобъем (2) |  |  |  |  | 272
Всего с учетом "оборудование 2кв 2016г МАТ=3,67" |  |  |  |  | 998
102 О | прайс стр.40 | Реле электротепловое РТИ-1306 (564:1,18:3,67*1,03*1,012) | шт | 3 | 135.75 |  | 2 оборудование 2кв 2016г МАТ=3,67 | 407
На единицу в базисных ценах |  |  |  |  | 135.75
ВСЕГО на физобъем (3) |  |  |  |  | 407
Всего с учетом "оборудование 2кв 2016г МАТ=3,67" |  |  |  |  | 1494
103 О | прайс стр.41 | Регулятор теппературы 7Т.81 0.000.2303 (819:1,18:3,67*1,03*1,012) | шт | 1 | 197.13 |  | 2 оборудование 2кв 2016г МАТ=3,67 | 197
На единицу в базисных ценах |  |  |  |  | 197.13
ВСЕГО на физобъем (1) |  |  |  |  | 197
Всего с учетом "оборудование 2кв 2016г МАТ=3,67" |  |  |  |  | 723
104 О | прайс стр.24 | Контактор КМИ-11810 | шт | 2 | 150.19 |  | 2 оборудование 2кв 2016г МАТ=3,67 | 300
ПЗ=624/1,18/3,67*1,03*1,012
На единицу в базисных ценах |  |  |  |  | 150.19
ВСЕГО на физобъем (2) |  |  |  |  | 300
Всего с учетом "оборудование 2кв 2016г МАТ=3,67" |  |  |  |  | 1101
105 О | прайс стр.25 | Контактор КМИ-10910 | шт | 7 | 117.22 |  | 2 оборудование 2кв 2016г МАТ=3,67 | 821
ПЗ=487/1,18/3,67*1,03*1,012
На единицу в базисных ценах |  |  |  |  | 117.22
ВСЕГО на физобъем (7) |  |  |  |  | 821
Всего с учетом "оборудование 2кв 2016г МАТ=3,67" |  |  |  |  | 3013
106 О | прайс стр.8 | Лампа светодиодная, белая AD-22DS «IEK» | шт | 1 | 25.51 |  | 2 оборудование 2кв 2016г МАТ=3,67 | 26
ПЗ=106/1,18/3,67*1,03*1,012
На единицу в базисных ценах |  |  |  |  | 25.51
ВСЕГО на физобъем (1) |  |  |  |  | 26
Всего с учетом "оборудование 2кв 2016г МАТ=3,67" |  |  |  |  | 95
107 О | прайс стр.27 | Вентилятор 7F50.8.230.4370 | шт | 1 | 3028.92 |  | 2 оборудование 2кв 2016г МАТ=3,67 | 3029
ПЗ=12584/1,18/3,67*1,03*1,012
На единицу в базисных ценах |  |  |  |  | 3028.92
ВСЕГО на физобъем (1) |  |  |  |  | 3029
Всего с учетом "оборудование 2кв 2016г МАТ=3,67" |  |  |  |  | 11116
Раздел 5. Освещение
108 | ТЕРм08-03-594-02 | Светильник отдельно устанавливаемый на штырях с количеством ламп в светильнике 2 | 100 шт. | 0.09 | 5938.7 | 1968.76 | ТЕРм08-03-594-02 июль 2016 г. ОЗП=18,65; ЭМ=8,16; ЗПМ=18,65; МАТ=4,78 | 534 | 104 | 177 | 116 | 10.44
[5 empty] | 1150.72 | 527.89 |  |  |  | 48 | 45.08 | 4.06
На единицу в базисных ценах |  |  |  |  | 5938.7 | 1968.76
[5 empty] | 1150.72 | 527.89
ВСЕГО на физобъем (0,09) |  |  |  |  | 534 | 177
[5 empty] | 104 | 48
Всего с учетом "июль 2016 г. ОЗП=18,65; ЭМ=8,16; ЗПМ=18,65; МАТ=4,78" |  |  |  |  | 4593 | 1444
[5 empty] | 1940 | 895
Накладные расходы 81% = 95%*0,85 ФОТ (от 2 835) |  |  |  |  | 2296
Сметная прибыль 52% = 65%*0,8 ФОТ (от 2 835) |  |  |  |  | 1474
Итого c накладными и см. прибылью |  |  |  |  | 8363
109 | ТСЦ-509-1399 | Светильник ЛСП 3902 2х36Вт IP65 | шт | 9 | 118.92 |  | ТСЦ-509-1399 июль 2016 г. МАТ=5,93 | 1070
На единицу в базисных ценах |  |  |  |  | 118.92
ВСЕГО на физобъем (9) |  |  |  |  | 1070
Всего с учетом "июль 2016 г. МАТ=5,93" |  |  |  |  | 6345
110 | ТЕРм08-03-593-06 | Светильник потолочный или настенный с креплением винтами или болтами для помещений с нормальными условиями среды, одноламповый | 100 шт. | 0.02 | 4602.72 | 1699.31 | ТЕРм08-03-593-06 июль 2016 г. ОЗП=18,65; ЭМ=8,12; ЗПМ=18,65; МАТ=3,78 | 92 | 18 | 34 | 88.3 | 1.77
[5 empty] | 875.94 | 510.24 |  |  |  | 10 | 43.76 | 0.88
На единицу в базисных ценах |  |  |  |  | 4602.72 | 1699.31
[5 empty] | 875.94 | 510.24
ВСЕГО на физобъем (0,02) |  |  |  |  | 92 | 34
[5 empty] | 18 | 10
Всего с учетом "июль 2016 г. ОЗП=18,65; ЭМ=8,12; ЗПМ=18,65; МАТ=3,78" |  |  |  |  | 763 | 276
[5 empty] | 336 | 187
Накладные расходы 81% = 95%*0,85 ФОТ (от 523) |  |  |  |  | 424
Сметная прибыль 52% = 65%*0,8 ФОТ (от 523) |  |  |  |  | 272
Итого c накладными и см. прибылью |  |  |  |  | 1459
111 | прайс стр.15 (доп. прайсы к смете 02-01-04) | Светильники НПП 1102 в алюминиевом корпусе | шт | 2 | 84.68 |  | 1 материалы июль 2016г. МАТ=5,41 | 169
МАТ=530/1,18/5,41*1,02
На единицу в базисных ценах |  |  |  |  | 84.68
ВСЕГО на физобъем (2) |  |  |  |  | 169
Всего с учетом "материалы июль 2016г. МАТ=5,41" |  |  |  |  | 914
112 | ТЕРм08-03-594-02 | Светильник отдельно устанавливаемый на штырях с количеством ламп в светильнике 2 | 100 шт. | 0.06 | 5938.7 | 1968.76 | ТЕРм08-03-594-02 июль 2016 г. ОЗП=18,65; ЭМ=8,16; ЗПМ=18,65; МАТ=4,78 | 356 | 69 | 118 | 116 | 6.96
[5 empty] | 1150.72 | 527.89 |  |  |  | 32 | 45.08 | 2.7
На единицу в базисных ценах |  |  |  |  | 5938.7 | 1968.76
[5 empty] | 1150.72 | 527.89
ВСЕГО на физобъем (0,06) |  |  |  |  | 356 | 118
[5 empty] | 69 | 32
Всего с учетом "июль 2016 г. ОЗП=18,65; ЭМ=8,16; ЗПМ=18,65; МАТ=4,78" |  |  |  |  | 3058 | 963
[5 empty] | 1287 | 597
Накладные расходы 81% = 95%*0,85 ФОТ (от 1 884) |  |  |  |  | 1526
Сметная прибыль 52% = 65%*0,8 ФОТ (от 1 884) |  |  |  |  | 980
Итого c накладными и см. прибылью |  |  |  |  | 5564
113 | прайс стр.42 | Светильник ЛБА 3923а (1640:10:1,18:5,41*1,02) | шт | 6 | 262.04 |  | 1 материалы июль 2016г. МАТ=5,41 | 1572
На единицу в базисных ценах |  |  |  |  | 262.04
ВСЕГО на физобъем (6) |  |  |  |  | 1572
Всего с учетом "материалы июль 2016г. МАТ=5,41" |  |  |  |  | 8505
114 | ТЕРм08-03-603-01 | Ящик с понижающим трансформатором | 1 шт. | 1 | 23.53 | 5.35 | ТЕРм08-03-603-01 июль 2016 г. ОЗП=18,65; ЭМ=7,17; ЗПМ=18,65; МАТ=1,76 | 24 | 14 | 5 | 1.43 | 1.43
[5 empty] | 14.19 | 0.27 |  |  |  |  | 0.02 | 0.02
На единицу в базисных ценах |  |  |  |  | 23.53 | 5.35
[5 empty] | 14.19 | 0.27
ВСЕГО на физобъем (1) |  |  |  |  | 24 | 5
14
Всего с учетом "июль 2016 г. ОЗП=18,65; ЭМ=7,17; ЗПМ=18,65; МАТ=1,76" |  |  |  |  | 306 | 36
261
Накладные расходы 81% = 95%*0,85 ФОТ (от 261) |  |  |  |  | 211
Сметная прибыль 52% = 65%*0,8 ФОТ (от 261) |  |  |  |  | 136
Итого c накладными и см. прибылью |  |  |  |  | 653
115 | ТСЦ-504-0287 | Ящики с понижающим трансформатором автомат. выключателем, 12в ЯТП-0,25-3 | шт. | 1 | 960.1 |  | ТСЦ-504-0287 июль 2016 г. МАТ=1,26 | 960
На единицу в базисных ценах |  |  |  |  | 960.1
ВСЕГО на физобъем (1) |  |  |  |  | 960
Всего с учетом "июль 2016 г. МАТ=1,26" |  |  |  |  | 1210
116 | ТЕРм08-03-591-04 | Выключатель двухклавишный неутопленного типа при открытой проводке | 100 шт. | 0.02 | 812.78 | 22.16 | ТЕРм08-03-591-04 июль 2016 г. ОЗП=18,65; ЭМ=5,1; ЗПМ=18,65; МАТ=3,03 | 16 | 9 |  | 43.9 | 0.88
[5 empty] | 435.49 | 0.54 |  |  |  |  | 0.04
На единицу в базисных ценах |  |  |  |  | 812.78 | 22.16
[5 empty] | 435.49 | 0.54
ВСЕГО на физобъем (0,02) |  |  |  |  | 16
9
Всего с учетом "июль 2016 г. ОЗП=18,65; ЭМ=5,1; ЗПМ=18,65; МАТ=3,03" |  |  |  |  | 189
168
Накладные расходы 81% = 95%*0,85 ФОТ (от 168) |  |  |  |  | 136
Сметная прибыль 52% = 65%*0,8 ФОТ (от 168) |  |  |  |  | 87
Итого c накладными и см. прибылью |  |  |  |  | 412
117 | ТСЦ-509-1443 | Выключатель двухклавишный для открытой проводки | шт. | 2 | 7.86 |  | ТСЦ-509-1443 июль 2016 г. МАТ=6,64 | 16
На единицу в базисных ценах |  |  |  |  | 7.86
ВСЕГО на физобъем (2) |  |  |  |  | 16
Всего с учетом "июль 2016 г. МАТ=6,64" |  |  |  |  | 106
118 | ТЕРм08-03-591-08 | Розетка штепсельная неутопленного типа при открытой проводке | 100 шт. | 0.07 | 816.53 | 22.16 | ТЕРм08-03-591-08 июль 2016 г. ОЗП=18,65; ЭМ=5,1; ЗПМ=18,65; МАТ=3,04 | 57 | 30 | 2 | 43.2 | 3.02
[5 empty] | 428.54 | 0.54 |  |  |  |  | 0.04
На единицу в базисных ценах |  |  |  |  | 816.53 | 22.16
[5 empty] | 428.54 | 0.54
ВСЕГО на физобъем (0,07) |  |  |  |  | 57 | 2
30
Всего с учетом "июль 2016 г. ОЗП=18,65; ЭМ=5,1; ЗПМ=18,65; МАТ=3,04" |  |  |  |  | 646 | 10
560
Накладные расходы 81% = 95%*0,85 ФОТ (от 560) |  |  |  |  | 454
Сметная прибыль 52% = 65%*0,8 ФОТ (от 560) |  |  |  |  | 291
Итого c накладными и см. прибылью |  |  |  |  | 1391
119 | ТСЦ-503-0470 | Розетка открытой проводки двухгнездная с заземлением | шт. | 2 | 24.06 |  | ТСЦ-503-0470 июль 2016 г. МАТ=4,36 | 48
На единицу в базисных ценах |  |  |  |  | 24.06
ВСЕГО на физобъем (2) |  |  |  |  | 48
Всего с учетом "июль 2016 г. МАТ=4,36" |  |  |  |  | 209
120 | ТСЦ-503-0471 | Розетка открытой проводки с заземлением | шт. | 5 | 9.81 |  | ТСЦ-503-0471 июль 2016 г. МАТ=6,69 | 49
На единицу в базисных ценах |  |  |  |  | 9.81
ВСЕГО на физобъем (5) |  |  |  |  | 49
Всего с учетом "июль 2016 г. МАТ=6,69" |  |  |  |  | 328
121 | ТЕРм08-02-395-01 | Лоток металлический штампованный по установленным конструкциям, ширина лотка до 200 мм | 1 т | 0,2118 (2*15+1,22*15+0,97*90+1,49*15+0,77*15+0,47*90)/1000 | 1857.33 | 1100.12 | ТЕРм08-02-395-01 июль 2016 г. ОЗП=18,65; ЭМ=7,79; ЗПМ=18,65; МАТ=5,2 | 393 | 134 | 233 | 67.5 | 14.3
[5 empty] | 634.5 | 250.77 |  |  |  | 53 | 21.36 | 4.52
На единицу в базисных ценах |  |  |  |  | 1857.33 | 1100.12
[5 empty] | 634.5 | 250.77
ВСЕГО на физобъем (0,2118) |  |  |  |  | 393 | 233
[5 empty] | 134 | 53
Всего с учетом "июль 2016 г. ОЗП=18,65; ЭМ=7,79; ЗПМ=18,65; МАТ=5,2" |  |  |  |  | 4449 | 1815
[5 empty] | 2499 | 988
Накладные расходы 81% = 95%*0,85 ФОТ (от 3 487) |  |  |  |  | 2824
Сметная прибыль 52% = 65%*0,8 ФОТ (от 3 487) |  |  |  |  | 1813
Итого c накладными и см. прибылью |  |  |  |  | 9086
122 | прайс стр.43 | Лоток металлический перфорированный 50х200х3000 (344:1,18:5,41*1,02) | м | 15 | 54.97 |  | 1 материалы июль 2016г. МАТ=5,41 | 825
На единицу в базисных ценах |  |  |  |  | 54.97
ВСЕГО на физобъем (15) |  |  |  |  | 825
Всего с учетом "материалы июль 2016г. МАТ=5,41" |  |  |  |  | 4463
123 | прайс стр.44 | Лоток металлический перфорированный 50х100х3000 (237:1,18:5,41*1,02) | м | 15 | 37.87 |  | 1 материалы июль 2016г. МАТ=5,41 | 568
На единицу в базисных ценах |  |  |  |  | 37.87
ВСЕГО на физобъем (15) |  |  |  |  | 568
Всего с учетом "материалы июль 2016г. МАТ=5,41" |  |  |  |  | 3073
124 | прайс стр.45 | Лоток металлический перфорированный 50х50х3000 (152:1,18:5,41*1,02) | м | 90 | 24.29 |  | 1 материалы июль 2016г. МАТ=5,41 | 2186
На единицу в базисных ценах |  |  |  |  | 24.29
ВСЕГО на физобъем (90) |  |  |  |  | 2186
Всего с учетом "материалы июль 2016г. МАТ=5,41" |  |  |  |  | 11826
125 | прайс стр.46 | Крышка на лоток осн 200 (265:1,18:5,41*1,02) | м | 15 | 42.34 |  | 1 материалы июль 2016г. МАТ=5,41 | 635
На единицу в базисных ценах |  |  |  |  | 42.34
ВСЕГО на физобъем (15) |  |  |  |  | 635
Всего с учетом "материалы июль 2016г. МАТ=5,41" |  |  |  |  | 3435
126 | прайс стр.47 | Крышка на лоток осн 100 (133:1,18:5,41*1,02) | м | 15 | 21.25 |  | 1 материалы июль 2016г. МАТ=5,41 | 319
На единицу в базисных ценах |  |  |  |  | 21.25
ВСЕГО на физобъем (15) |  |  |  |  | 319
Всего с учетом "материалы июль 2016г. МАТ=5,41" |  |  |  |  | 1726
127 | прайс стр.48 | Крышка на лоток осн 50 (84,9:1,18:5,41*1,02) | м | 90 | 13.57 |  | 1 материалы июль 2016г. МАТ=5,41 | 1221
На единицу в базисных ценах |  |  |  |  | 13.57
ВСЕГО на физобъем (90) |  |  |  |  | 1221
Всего с учетом "материалы июль 2016г. МАТ=5,41" |  |  |  |  | 6606
128 | ТЕРм08-02-152-07 | Полка кабельная, устанавливаемая на стойках, масса до 0,4 кг | 100 шт. | 1,06 (16+90)/100 | 48.2 | 26.61 | ТЕРм08-02-152-07 июль 2016 г. ОЗП=18,65; ЭМ=7,6; ЗПМ=18,65; МАТ=7,21 | 51 | 21 | 28 | 2.06 | 2.18
[5 empty] | 19.82 | 1.49 |  |  |  | 2 | 0.11 | 0.12
На единицу в базисных ценах |  |  |  |  | 48.2 | 26.61
[5 empty] | 19.82 | 1.49
ВСЕГО на физобъем (1,06) |  |  |  |  | 51 | 28
[5 empty] | 21 | 2
Всего с учетом "июль 2016 г. ОЗП=18,65; ЭМ=7,6; ЗПМ=18,65; МАТ=7,21" |  |  |  |  | 619 | 213
[5 empty] | 392 | 37
Накладные расходы 81% = 95%*0,85 ФОТ (от 429) |  |  |  |  | 347
Сметная прибыль 52% = 65%*0,8 ФОТ (от 429) |  |  |  |  | 223
Итого c накладными и см. прибылью |  |  |  |  | 1189
129 | прайс стр.16 (доп. прайсы к смете 02-01-04) | Консоль подвеса 200мм КПН(СН) | шт | 16 | 16.15 |  | 1 материалы июль 2016г. МАТ=5,41 | 258
МАТ=101,1/1,18/5,41*1,02
На единицу в базисных ценах |  |  |  |  | 16.15
ВСЕГО на физобъем (16) |  |  |  |  | 258
Всего с учетом "материалы июль 2016г. МАТ=5,41" |  |  |  |  | 1396
130 | прайс стр.17 (доп. прайсы к смете 02-01-04) | Консоль подвеса 100мм КПН(СН) | шт | 90 | 12.61 |  | 1 материалы июль 2016г. МАТ=5,41 | 1135
МАТ=78,9/1,18/5,41*1,02
На единицу в базисных ценах |  |  |  |  | 12.61
ВСЕГО на физобъем (90) |  |  |  |  | 1135
Всего с учетом "материалы июль 2016г. МАТ=5,41" |  |  |  |  | 6140
131 | прайс стр.18 (доп. прайсы к смете 02-01-04) | Настенная планка подвеса 120мм НПП | шт | 106 | 7.8 |  | 1 материалы июль 2016г. МАТ=5,41 | 827
МАТ=48,8/1,18/5,41*1,02
На единицу в базисных ценах |  |  |  |  | 7.8
ВСЕГО на физобъем (106) |  |  |  |  | 827
Всего с учетом "материалы июль 2016г. МАТ=5,41" |  |  |  |  | 4474
132 | прайс стр.19 (доп. прайсы к смете 02-01-04) | Планка соединительная для лотка СПУ-50 | шт | 120 | 2.68 |  | 1 материалы июль 2016г. МАТ=5,41 | 322
МАТ=16,8/1,18/5,41*1,02
На единицу в базисных ценах |  |  |  |  | 2.68
ВСЕГО на физобъем (120) |  |  |  |  | 322
Всего с учетом "материалы июль 2016г. МАТ=5,41" |  |  |  |  | 1742
133 | ТЕРм08-02-396-05 | Короб металлический по стенам и потолкам, длина 2 м | 100 м | 0.85 | 1855.66 | 687.81 | ТЕРм08-02-396-05 июль 2016 г. ОЗП=18,65; ЭМ=7,95; ЗПМ=18,65; МАТ=3,76 | 1577 | 300 | 585 | 37.6 | 31.96
[5 empty] | 353.44 | 150.68 |  |  |  | 128 | 12.78 | 10.86
На единицу в базисных ценах |  |  |  |  | 1855.66 | 687.81
[5 empty] | 353.44 | 150.68
ВСЕГО на физобъем (0,85) |  |  |  |  | 1577 | 585
[5 empty] | 300 | 128
Всего с учетом "июль 2016 г. ОЗП=18,65; ЭМ=7,95; ЗПМ=18,65; МАТ=3,76" |  |  |  |  | 12848 | 4651
[5 empty] | 5595 | 2387
Накладные расходы 81% = 95%*0,85 ФОТ (от 7 982) |  |  |  |  | 6465
Сметная прибыль 52% = 65%*0,8 ФОТ (от 7 982) |  |  |  |  | 4151
Итого c накладными и см. прибылью |  |  |  |  | 23464
134 | ТСЦ-101-3911 | Дюбели для пристрелки стальные | 10 шт. | -10,63 -Ф1.р3 | 28.52 |  | ТСЦ-101-3911 июль 2016 г. МАТ=0,48 | -303
На единицу в базисных ценах |  |  |  |  | 28.52
ВСЕГО на физобъем (-10,63) |  |  |  |  | -303
Всего с учетом "июль 2016 г. МАТ=0,48" |  |  |  |  | -145
135 | ТСЦ-101-1924 | Электроды диаметром 4 мм Э42А | кг | -5,814 -Ф1.р2 | 14.3 |  | ТСЦ-101-1924 июль 2016 г. МАТ=3,84 | -83
На единицу в базисных ценах |  |  |  |  | 14.3
ВСЕГО на физобъем (-5,814) |  |  |  |  | -83
Всего с учетом "июль 2016 г. МАТ=3,84" |  |  |  |  | -319
136 | ТСЦ-101-1699 | Патроны для пристрелки | 10 шт. | -10,63 -Ф1.р1 | 25.27 |  | ТСЦ-101-1699 июль 2016 г. МАТ=7,48 | -269
На единицу в базисных ценах |  |  |  |  | 25.27
ВСЕГО на физобъем (-10,63) |  |  |  |  | -269
Всего с учетом "июль 2016 г. МАТ=7,48" |  |  |  |  | -2012
137 | ТЕРм08-02-399-01 | Провод в коробах, сечением до 6 мм2 | 100 м | 0.85 | 141.92 | 51 | ТЕРм08-02-399-01 июль 2016 г. ОЗП=18,65; ЭМ=8,4; ЗПМ=18,65; МАТ=3,92 | 121 | 28 | 43 | 3.52 | 2.99
[5 empty] | 33.09 | 18.23 |  |  |  | 15 | 1.57 | 1.33
На единицу в базисных ценах |  |  |  |  | 141.92 | 51
[5 empty] | 33.09 | 18.23
ВСЕГО на физобъем (0,85) |  |  |  |  | 121 | 43
[5 empty] | 28 | 15
Всего с учетом "июль 2016 г. ОЗП=18,65; ЭМ=8,4; ЗПМ=18,65; МАТ=3,92" |  |  |  |  | 1079 | 361
[5 empty] | 522 | 280
Накладные расходы 81% = 95%*0,85 ФОТ (от 802) |  |  |  |  | 650
Сметная прибыль 52% = 65%*0,8 ФОТ (от 802) |  |  |  |  | 417
Итого c накладными и см. прибылью |  |  |  |  | 2146
138 | прайс стр.49 | Кабель-канал 25х25х2000 (36,7:1,18:5,41*1,02) | м | 22 | 5.86 |  | 1 материалы июль 2016г. МАТ=5,41 | 129
На единицу в базисных ценах |  |  |  |  | 5.86
ВСЕГО на физобъем (22) |  |  |  |  | 129
Всего с учетом "материалы июль 2016г. МАТ=5,41" |  |  |  |  | 698
139 | прайс стр.30 | Кабель-канал перфорированный 40х60х2000 (267:1,18:5,41*1,02) | м | 63 | 42.66 |  | 1 материалы июль 2016г. МАТ=5,41 | 2688
На единицу в базисных ценах |  |  |  |  | 42.66
ВСЕГО на физобъем (63) |  |  |  |  | 2688
Всего с учетом "материалы июль 2016г. МАТ=5,41" |  |  |  |  | 14542
140 | ТЕРм08-02-413-01 | Провод, количество проводов в резинобитумной трубке до 2, сечение провода до 6 мм2 | 100 м трубок | 0.9 | 1407.84 | 53.23 | ТЕРм08-02-413-01 июль 2016 г. ОЗП=18,65; ЭМ=7,6; ЗПМ=18,65; МАТ=2,78 | 1267 | 171 | 48 | 20.2 | 18.18
[5 empty] | 189.88 | 2.97 |  |  |  | 3 | 0.22 | 0.2
На единицу в базисных ценах |  |  |  |  | 1407.84 | 53.23
[5 empty] | 189.88 | 2.97
ВСЕГО на физобъем (0,9) |  |  |  |  | 1267 | 48
[5 empty] | 171 | 3
Всего с учетом "июль 2016 г. ОЗП=18,65; ЭМ=7,6; ЗПМ=18,65; МАТ=2,78" |  |  |  |  | 6467 | 365
[5 empty] | 3189 | 56
Накладные расходы 81% = 95%*0,85 ФОТ (от 3 245) |  |  |  |  | 2628
Сметная прибыль 52% = 65%*0,8 ФОТ (от 3 245) |  |  |  |  | 1687
Итого c накладными и см. прибылью |  |  |  |  | 10782
141 | прайс стр.50 | Труба гофрированная ПНД 32мм (30,2:1,18:5,41*1,02) | м | 10 | 4.83 |  | 1 материалы июль 2016г. МАТ=5,41 | 48
На единицу в базисных ценах |  |  |  |  | 4.83
ВСЕГО на физобъем (10) |  |  |  |  | 48
Всего с учетом "материалы июль 2016г. МАТ=5,41" |  |  |  |  | 260
142 | прайс стр.51 | Труба гофрированная ПНД 16мм (11:1,18:5,41*1,02) | м | 80 | 1.76 |  | 1 материалы июль 2016г. МАТ=5,41 | 141
На единицу в базисных ценах |  |  |  |  | 1.76
ВСЕГО на физобъем (80) |  |  |  |  | 141
Всего с учетом "материалы июль 2016г. МАТ=5,41" |  |  |  |  | 763
143 | ТЕРм08-02-147-10 | Кабель до 35 кВ по установленным конструкциям и лоткам с креплением по всей длине, масса 1 м кабеля до 1 кг | 100 м кабеля | 0.05 | 1582.86 | 619.81 | ТЕРм08-02-147-10 июль 2016 г. ОЗП=18,65; ЭМ=3,86; ЗПМ=18,65; МАТ=2,6 | 79 | 8 | 31 | 17.6 | 0.88
[5 empty] | 169.31 | 51.88 |  |  |  | 3 | 4.43 | 0.22
На единицу в базисных ценах |  |  |  |  | 1582.86 | 619.81
[5 empty] | 169.31 | 51.88
ВСЕГО на физобъем (0,05) |  |  |  |  | 79 | 31
[5 empty] | 8 | 3
Всего с учетом "июль 2016 г. ОЗП=18,65; ЭМ=3,86; ЗПМ=18,65; МАТ=2,6" |  |  |  |  | 373 | 120
[5 empty] | 149 | 56
Накладные расходы 81% = 95%*0,85 ФОТ (от 205) |  |  |  |  | 166
Сметная прибыль 52% = 65%*0,8 ФОТ (от 205) |  |  |  |  | 107
Итого c накладными и см. прибылью |  |  |  |  | 646
144 | ТЕРм08-02-158-14 | Заделка концевая сухая для 3-4-жильного кабеля с пластмассовой и резиновой изоляцией напряжением до 1 кВ, сечение одной жилы до 35 мм2 | 1 шт. | 2 | 20.38 | 2.42 | ТЕРм08-02-158-14 июль 2016 г. ОЗП=18,65; ЭМ=7,6; ЗПМ=18,65; МАТ=7,8 | 41 | 22 | 5 | 1.15 | 2.3
[5 empty] | 11.06 | 0.14 |  |  |  |  | 0.01 | 0.02
На единицу в базисных ценах |  |  |  |  | 20.38 | 2.42
[5 empty] | 11.06 | 0.14
ВСЕГО на физобъем (2) |  |  |  |  | 41 | 5
22
Всего с учетом "июль 2016 г. ОЗП=18,65; ЭМ=7,6; ЗПМ=18,65; МАТ=7,8" |  |  |  |  | 557 | 38
410
Накладные расходы 81% = 95%*0,85 ФОТ (от 410) |  |  |  |  | 332
Сметная прибыль 52% = 65%*0,8 ФОТ (от 410) |  |  |  |  | 213
Итого c накладными и см. прибылью |  |  |  |  | 1102
145 | ТЕРм08-02-398-01 | Провод в лотках, сечением до 6 мм2 | 100 м | 5.14 | 100.61 | 27.33 | ТЕРм08-02-398-01 июль 2016 г. ОЗП=18,65; ЭМ=8,37; ЗПМ=18,65; МАТ=3,83 | 517 | 81 | 140 | 1.68 | 8.64
[5 empty] | 15.79 | 9.41 |  |  |  | 48 | 0.81 | 4.16
На единицу в базисных ценах |  |  |  |  | 100.61 | 27.33
[5 empty] | 15.79 | 9.41
ВСЕГО на физобъем (5,14) |  |  |  |  | 517 | 140
[5 empty] | 81 | 48
Всего с учетом "июль 2016 г. ОЗП=18,65; ЭМ=8,37; ЗПМ=18,65; МАТ=3,83" |  |  |  |  | 3817 | 1172
[5 empty] | 1511 | 895
Накладные расходы 81% = 95%*0,85 ФОТ (от 2 406) |  |  |  |  | 1949
Сметная прибыль 52% = 65%*0,8 ФОТ (от 2 406) |  |  |  |  | 1251
Итого c накладными и см. прибылью |  |  |  |  | 7017
146 | ТЕРм08-02-398-02 | Провод в лотках, сечением до 35 мм2 | 100 м | 0.42 | 129.6 | 44 | ТЕРм08-02-398-02 июль 2016 г. ОЗП=18,65; ЭМ=8,3; ЗПМ=18,65; МАТ=3,92 | 54 | 11 | 18 | 2.67 | 1.12
[5 empty] | 25.1 | 14.1 |  |  |  | 6 | 1.21 | 0.51
На единицу в базисных ценах |  |  |  |  | 129.6 | 44
[5 empty] | 25.1 | 14.1
ВСЕГО на физобъем (0,42) |  |  |  |  | 54 | 18
[5 empty] | 11 | 6
Всего с учетом "июль 2016 г. ОЗП=18,65; ЭМ=8,3; ЗПМ=18,65; МАТ=3,92" |  |  |  |  | 452 | 149
[5 empty] | 205 | 112
Накладные расходы 81% = 95%*0,85 ФОТ (от 317) |  |  |  |  | 257
Сметная прибыль 52% = 65%*0,8 ФОТ (от 317) |  |  |  |  | 165
Итого c накладными и см. прибылью |  |  |  |  | 874
147 | прайс стр.20 (доп. прайсы к смете 02-01-04) | Кабель силовой ВВГнг LS 5х16мм2 | м | 5 | 78.77 |  | 1 материалы июль 2016г. МАТ=5,41 | 394
МАТ=493/1,18/5,41*1,02
На единицу в базисных ценах |  |  |  |  | 78.77
ВСЕГО на физобъем (5) |  |  |  |  | 394
Всего с учетом "материалы июль 2016г. МАТ=5,41" |  |  |  |  | 2132
148 | прайс стр.21 (доп. прайсы к смете 02-01-04) | Кабель силовой ВВГнг LS 5х1,5мм2 | м | 7 | 9.11 |  | 1 материалы июль 2016г. МАТ=5,41 | 64
МАТ=57/1,18/5,41*1,02
На единицу в базисных ценах |  |  |  |  | 9.11
ВСЕГО на физобъем (7) |  |  |  |  | 64
Всего с учетом "материалы июль 2016г. МАТ=5,41" |  |  |  |  | 346
149 | прайс стр.22 (доп. прайсы к смете 02-01-04) | Кабель силовой ВВГнг LS 4х6мм2 | м | 35 | 25.56 |  | 1 материалы июль 2016г. МАТ=5,41 | 895
МАТ=160/1,18/5,41*1,02
На единицу в базисных ценах |  |  |  |  | 25.56
ВСЕГО на физобъем (35) |  |  |  |  | 895
Всего с учетом "материалы июль 2016г. МАТ=5,41" |  |  |  |  | 4842
150 | прайс стр.23 (доп. прайсы к смете 02-01-04) | Кабель силовой ВВГнг LS 4х1,5мм2 | м | 291 | 7.43 |  | 1 материалы июль 2016г. МАТ=5,41 | 2162
МАТ=46,5/1,18/5,41*1,02
На единицу в базисных ценах |  |  |  |  | 7.43
ВСЕГО на физобъем (291) |  |  |  |  | 2162
Всего с учетом "материалы июль 2016г. МАТ=5,41" |  |  |  |  | 11696
151 | прайс стр.24 (доп. прайсы к смете 02-01-04) | Кабель силовой ВВГнг LS 3х1,5мм2 | м | 398 | 5.56 |  | 1 материалы июль 2016г. МАТ=5,41 | 2213
МАТ=34,8/1,18/5,41*1,02
На единицу в базисных ценах |  |  |  |  | 5.56
ВСЕГО на физобъем (398) |  |  |  |  | 2213
Всего с учетом "материалы июль 2016г. МАТ=5,41" |  |  |  |  | 11972
ИТОГИ В БАЗИСНЫХ ЦЕНАХ
Итого прямые затраты по смете в базисных ценах | [7 empty] | 87036 | 1970 | 2784 |  | 205.61
[10 empty] | 454 |  | 37.99
Накладные расходы | [7 empty] | 2307
В том числе, справочно:
80% ФОТ (от 26) (Поз. 56, 60) | [7 empty] | 21
95% ФОТ (от 2372) (Поз. 1-7, 9, 16-18, 53-55, 57-59, 61, 69-70, 108, 110, 112, 114, 116, 118, 121, 128, 133, 137, 140, 143-146) | [7 empty] | 2253
128% ФОТ (от 26) (Поз. 62) | [7 empty] | 33
Сметная прибыль | [7 empty] | 1580
В том числе, справочно:
60% ФОТ (от 26) (Поз. 56, 60) | [7 empty] | 16
65% ФОТ (от 2372) (Поз. 1-7, 9, 16-18, 53-55, 57-59, 61, 69-70, 108, 110, 112, 114, 116, 118, 121, 128, 133, 137, 140, 143-146) | [7 empty] | 1542
83% ФОТ (от 26) (Поз. 62) | [7 empty] | 22
Итоги по смете:
Итого Строительные работы | [7 empty] | 95 |  |  |  | 2.92
Итого Монтажные работы | [7 empty] | 36714 |  |  |  | 202.69
37.99
Итого Оборудование | [7 empty] | 54114
Итого | [7 empty] | 90923 |  |  |  | 205.61
37.99
В том числе:
Материалы | [7 empty] | 28168
Машины и механизмы | [7 empty] | 2784
ФОТ | [7 empty] | 2424
Оборудование | [7 empty] | 54114
Накладные расходы | [7 empty] | 2307
Сметная прибыль | [7 empty] | 1580
ВСЕГО по смете | [7 empty] | 90923 |  |  |  | 205.61
37.99
ИТОГИ С УЧЕТОМ ИНДЕКСОВ ПЕРЕСЧЕТА
Итого прямые затраты по смете в базисных ценах | [7 empty] | 87036 | 1970 | 2784 |  | 205.61
[10 empty] | 454 |  | 37.99
Итого прямые затраты по смете с учетом индексов, в текущих ценах | [7 empty] | 401036 | 36742 | 21424 |  | 205.61
[10 empty] | 8466 |  | 37.99
Накладные расходы | [7 empty] | 36692
В том числе, справочно:
68% = 80%*0,85 ФОТ (от 485) (Поз. 56, 60) | [7 empty] | 330
81% = 95%*0,85 ФОТ (от 44238) (Поз. 1-7, 9, 16-18, 53-55, 57-59, 61, 69-70, 108, 110, 112, 114, 116, 118, 121, 128, 133, 137, 140, 143-146) | [7 empty] | 35833
109% = 128%*0,85 ФОТ (от 485) (Поз. 62) | [7 empty] | 529
Сметная прибыль | [7 empty] | 23557
В том числе, справочно:
48% = 60%*0,8 ФОТ (от 485) (Поз. 56, 60) | [7 empty] | 233
52% = 65%*0,8 ФОТ (от 44238) (Поз. 1-7, 9, 16-18, 53-55, 57-59, 61, 69-70, 108, 110, 112, 114, 116, 118, 121, 128, 133, 137, 140, 143-146) | [7 empty] | 23004
66% = 83%*0,8 ФОТ (от 485) (Поз. 62) | [7 empty] | 320
Итоги по смете:
Итого Строительные работы | [7 empty] | 1411 |  |  |  | 2.92
Итого Монтажные работы | [7 empty] | 260754 |  |  |  | 202.69
37.99
Итого Оборудование | [7 empty] | 199120
Итого | [7 empty] | 461285 |  |  |  | 205.61
37.99
В том числе:
Материалы | [7 empty] | 143750
Машины и механизмы | [7 empty] | 21424
ФОТ | [7 empty] | 45208
Оборудование | [7 empty] | 199120
Накладные расходы | [7 empty] | 36692
Сметная прибыль | [7 empty] | 23557
ВСЕГО по смете | [7 empty] | 461285 |  |  |  | 205.61
37.99
Составил: ___________________________ Обрядина О.А.
(должность, подпись, расшифровка)